## Table 1
2025年石井中学女生宿舍热水系统报价清单
序号 | 项目名称 | 单位 | 数 量 | 单价 | 金额（元）
1 | 太阳能设备拆除（太阳能集成板， 太阳能支架，管路的切割拆除） | 块 | 78 | 148 | 11544
2 | 空气能设备拆除（包含空气能主机，水箱，泵及管路，电控系统） | 项 | 1 | 980 | 980
3 | 空气能热泵主机：（尺寸750*750*1100mm， 电源：380V3N~50Hz， 制热量：21KM， 机组最大输入功率： 7.5kw， 机组最大输入电流： 15.0A， 进出水管径： DN25， 产水量： 452L/h， 制冷剂： R22， 制冷剂充注量：2.5kg,吸/排气侧最大工作压力: 0.7/3.0MPa， 高/低压侧最大工作压力： 3.0MPa， 热交换器最大工作压力： 3.OMPa， 运行噪音： ≤56dB(A)， 防触电保护类型： I类， 防水等级： IPX4） | 台 | 1 | 26985 | 26985
4 | 304不锈钢5吨保温水箱，尺寸：（1770*2400mm）（含人梯、顶盖等） | 个 | 1 | 7800 | 7800
5 | 电控系统（含防雨电控箱、主电源控制、水泵电源控制、定时供水系统） | 项 | 1 | 950 | 950
6 | 全自动阻垢设备：（口径：25mm，电压：AC-220V-50HZ，功率：35W，水处理量：3-5 m³/h，环境温度：50°，最大储药量：24KG ，水质标准：GB5750-2006，重量：47KG，尺寸： 56*56*110cm） | 套 | 1 | 6780 | 6780
7 | 增压泵：（额定功率：550W，额定流量: 3m³/h，额定扬程:20米,流量上限:6.6m³/h,扬程上限:26米,吸程上限:7米,进出口径: 25/25mm,电压: 220V,重量 :12kg） | 台 | 1 | 6835 | 6835
8 | 热水管PP-RΦ50（DN40） | m | 40 | 100 | 4000
9 | 热水管PP-RΦ40（DN32） | m | 30 | 50 | 1500
10 | 设备吊装 | 项 | 1 | 3000 | 3000
11 | 循环泵:（最大流量: 5.5m³/h，额定流量: 3m³/h，最高扬程:22m，额定扬程：16m，额定效率： 24.4%，功率：370W，额定电压：220V，进出口径： G1XG1） | 台 | 1 | 1790 | 1790
12 | 塑料铜芯电缆（YJV-1-3X16+2X10m2） | m | 60 | 80 | 4800
13 | 塑料铜芯电缆（YJV-1-3X6+2X4m2） | m | 20 | 30 | 600
14 | 保温管材料 | 批 | 1 | 2580 | 2580
15 | 50全铜A级阀门 | 个 | 2 | 268 | 536
16 | 32全铜A级阀门 | 个 | 4 | 120 | 480
17 | 进水电磁阀DN40 | 个 | 1 | 650 | 650
18 | Y型过滤器DN32 | 个 | 1 | 280 | 280
19 | Y型过滤器DN50 | 个 | 1 | 480 | 480
20 | 电辅热：（6KW，电压：220v） | 个 | 1 | 1060 | 1060
21 | 其它辅材 | 批 | 1 | 3950 | 3950
22 | 人工费 | 元 | 1 | 7480 | 7480
工程含税总价：（元）人民币 |  |  |  |  | 95060