## 新建 XLS Worksheet (2)
无人机机场及无人机设备清单
系列 | 名称 | 图片 | 参数 | 配置清单 | 单价（元） | 数量 | 单位 | 总价（元）
大疆机场系列 | DJI Matrice 3TD 机场套装 |  | 整机重量：55 千克（不包含飞行器） 外形尺寸：舱盖开启：长 1760 毫米，宽 745 毫米，高 485 毫米 舱盖闭合：长 640 毫米，宽 745 毫米，高 770 毫米 输入电压：100 伏至 240 伏（交流电），50/60 Hz 输入功率：最大 800 瓦 工作环境温度：-30°C 至 50°C 防护等级：IP56 可收纳无人机数量：1 台 最大允许降落风速：12 米/秒 最大运行海拔高度：4500 米 RTK 基站卫星接收频率 同时接收：GPS：L1 C/A、L2、L5 BeiDou：B1l、B2l、B3l、B2a、B2b、B1C GLONASS：F1、F2 Galileo：E1、E5a、E5b、E6 QZSS：L1、L2、L5 RTK 基站定位精准度 水平：1 厘米 + 1 ppm（RMS） 垂直：2 厘米 + 1 ppm（RMS） | 机场3*1、4TD无人机*1 | 130999 | 2 | 套
裸机重量：1850 克 最大起飞重量：2090 克 尺寸：长 377.7 毫米，宽 416.2 毫米，高 212.5 毫米（不含桨叶） 轴距：对角线轴距：498.5 毫米前电机左右轴距：383.0 毫米 后电机左右轴距：343.0 毫米前后轴距：341.6 毫米 最大上升速度：6 米/秒（普通挡） 10米/秒（运动挡） 最大下降速度：6 米/秒（普通挡） 8米/秒（运动挡） 最大水平飞行速度（海平面附近无风） 普通挡，开启避障：前飞 15 米/秒，后飞 12 米/秒，侧飞 10 米/秒 运动挡：前飞 21 米/秒，后飞 19 米/秒，侧飞 15 米/秒 最大抗风速度：作业阶段抗风能力：12 米/秒 起降阶段抗风能力：12 米/秒 最大起飞海拔高度：6500 米 最长飞行时间：54 分钟
| DJI Matrice 4D 系列电池 |  | 容量：6768 毫安时 电压：22.14 伏 充电限制电压：25.5 伏 电池类型：Li-ion 6S 化学体系：镍钴锰酸锂 能量:149.9 瓦时 重量:640 克 | 智能飞行电池*1 | 1999 | 2 | 组
| DJI 增强图传模块 |  | 可让 DJI 设备接入 4G 网络，实现联网、增强图传等多项功能 | DJI 增强图传模块*2 | 699 | 2 | 块
| 喊话探照模块 |  | 喊话器在1米处可达 114 分贝，广播距离可达 300 米支持录音喊话、媒体导入与文字转语音，新增实时喊话功能，并支持回声抑制功能。 探照灯支持常亮和爆闪两种模式，能清晰照亮目标。还能与云台智能联动,并提供广视野照明模式，在广角模式下可照亮更广泛的区域。 | 喊话探照模块*1 | 3498 | 2 | 套
| 降落伞 |  | 4TD无人机降落伞，保证飞行安全 | 降落伞*1 | 2000 | 2 | 套
| 机场3车载支架 |  | 适配机场3安装车载支架 | 机场3车载支架*1 | 3999 | 1 | 套
| 行业无忧旗舰版（保险） |  | 一年内提供机身价值额度内免费维修，不限次数，提供保险公司或承保公司出具的针对所列明的相关机身 、 云 台相机损失险及第三者责任险保出险理赔时， 无需终端客户自行垫付 费用的承诺函并加盖供保险公司或承保公司公章。 | 激活码*1 | 11000 | 2 | 年
| 三责险 |  | 100W第三者责任险 | 激活码*1 | 2000 | 2 | 年
| 机场安装部署服务费 |  | 上门现场勘察，安装部署、调试维护、7*24技术支持；含安装的材料及人工费用 | 服务 | 10000 | 2 | 次
大疆经纬4T系列 | DJI Matrice 4T (中国版） | #N/A | 智能化作业 无惧暗光环境 视野清晰稳定 高效率高精度测绘 飞行更安全 配件全面升级 配备 1/1.3 英寸 CMOS, 4800 万有效像素的广角相机，中长焦相机、长焦相机、红外相机、红外补光灯和激光测距模块，并提供长达1年的额度内免费维修服务。 | 飞行器*1、遥控器*1、电池*1、电池管家*1、保护箱*1、RTK模块*1、DJI 增强图传模块撬棒*1、桨叶*3 | 38888 | 1 | 套
| DJI AL1 探照灯 |  | DJI AL1 探照灯支持常亮和爆闪两种模式，能在百米之外依然清晰照亮目标[1]。它还可以与云台智能联动，拍到哪跟到哪。同时提供广视野照明模式，在广角模式下可照亮更广泛的区域。探照灯和喊话器既能单独使用，也能组合使用，使其应用更加灵活。 | 探照灯 × 1 备用螺丝 × 2 内六角螺丝刀 × 1 | 1999 | 1 | 套
| DJI AS1 喊话器 |  | DJI AS1 喊话器音量更大，传播更远，在 1 米处可达 114 分贝，广播距离可达 300 米[1]。支持录音喊话、媒体导入与文字转语音[2]，新增实时喊话功能，并支持回声抑制功能[3]。此外，探照灯和喊话器既能单独使用，也能组合使用，使应急搜救等作业更高效、更灵活。 | 喊话器 × 1 备用转接支架 × 1 内六角螺丝刀 × 1 | 1499 | 1 | 套
| DJI Matrice 4 系列电池 |  | 99 瓦时高容量电池，为 DJI Matrice 4 系列无人机提供长达 49 分钟的续航时间或 42 分钟的悬停时间。 | 智能电池 × 1 | 1199 | 3 | 块
| DJI 增强图传模块 |  | 可让 DJI 设备接入 4G 网络，实现联网、增强图传等多项功能。 | 增强图传模块 × 1 | 878 | 1 | 块
| 合计： | [6 empty] | 0