## Sheet1
以下内容仅供参考 （学校按照实际情况采购）
序号 | 产品名称 | 技术参数 | 单位 | 数量 | 单价 | 总价
1 | 86寸智慧黑板 | 一、整机整体设计： 1.整机采用三拼接平面一体化设计，无推拉式结构及外露连接线，外观简洁。屏幕边缘采用金属圆角包边防护，背板采用金属材质，有效屏蔽内部电路器件辐射；外部无任何可见内部功能模块连接线。主副屏过渡平滑并在同一平面，中间无单独边框阻隔。整体外观尺寸：宽≥4380mm，高≥1200mm，厚≤80mm； 2.整机主屏支持普通粉笔直接书写；两侧副屏可支持以下媒介（普通粉笔、液体粉笔、成膜笔）进行板书书写； 3.整机采用UHD超高清LED液晶屏，显示比例16:9，分辨率3840×2160；采用触控技术，钢化玻璃表面硬度≥9H； 4.整机屏幕整机能感应并自动调节屏幕亮度来达到在不同光照环境下的不同亮度显示效果。此功能可自行开启或关闭；整机在SRGB模式下可做到高色准△E≤1.5； 5.整机采用硬件低蓝光背光技术，在源头减少有害蓝光波段能量，蓝光占比（有害蓝光415～455nm能量综合）/（整体蓝光400～500能量综合）＜50%，低蓝光保护显示不偏色、不泛黄； 6.整机 OPS 采用下插拔卡扣固定结构，无需拆卸显示屏及两侧书写板即可完成插拔操作；（提供经CNAS认证的权威机构出具检测报告复印件或证书复印件） 7.具备多重智能护眼模式；支持纸质护眼模式，可实时调整画面纹理。画面纹理的类型有、素描纸、宣纸、水彩纸。同时支持色温调节和透明度调节；（提供经CNAS认证的权威机构出具检测报告复印件） 8.整机具备前置中文物理按键≥7 个，通过前置物理按键实现录课、触控开关、音量调节、关闭窗口、恢复出厂设置、截屏、多任务、悬浮菜单自定义等功能； 9.支持经典护眼模式，可通过前置面板物理功能按键一键启用经典护眼模式； 10.支持通过前置面板物理按键一键启动录屏功能，可将屏幕中显示的课件、音频内容与老师人声同时录制；支持自定义前置“设置”按键，通过自定义设置实现前置面板功能按键一键启用任一全局小工具（批注、截屏、计时、降半屏、放大镜、倒数日、日历）、快捷开关（节能模式、纸质护眼模式、经典护眼模式、自动亮度模式）； 11.无需打开背板，前置接口面板、前置按键面板、屏体主板、屏体电源板、扬声器分别可以单独前拆；（提供经CNAS认证的权威机构出具检测报告复印件） 12.智能交互黑板内置蓝牙 Bluetooth 5.4 模块，支持连接外部蓝牙音箱播放音频，工作距离可达到 12 米；（提供经CNAS认证的权威机构出具检测报告复印件） 13.Wi-Fi及AP热点支持频段2.4GHz/5GHz；Wi-Fi制式支持IEEE 802.11 a/b/g/n/ac/ax；支持版本Wi-Fi6； 二、整机音频设计： 1. 整机内置2.2声道扬声器，总功率60W； 2. 整机麦克风采用内置设计，无需外接线材连接和任何可见外接线材及模块化拼接痕迹，不占用整机设备端口； 3. 整机支持高级音效设置，可以调节左右声道平衡；在中低频段125Hz～1KHz，高频段2KHz～16KHz分别有-12dB～12dB范围的调节功能。 4. 整机内置非独立外扩展的4阵列麦克风，可用于对教室环境音频进行采集，麦克风拾音距离≥12m； 5. 整机内置扬声器采用缝隙发声技术，喇叭采用槽式开口设计，槽式开口≤5.8mm；扬声器在100%音量下，可做到1米处声压级≥88db，10米处声压级≥73dB； 三、整机摄像头设计： 1.整机摄像头采用内置设计，无需外接线材连接和任何可见外接线材及模块化拼接痕迹，不占用整机设备端口； 2. 内置摄像头，单颗可拍摄≥1900万像素数的照片；可输出最大分辨5104*3864 的图片与视频；（提供经CNAS认证的权威机构出具检测报告复印件） 3. 整机内置非独立的高清摄像头，支持用于远程巡课，支持AI识别人像；（提供经CNAS认证的权威机构出具检测报告复印件） 4. 整机摄像头支持人脸识别、快速点人数、随机抽人，可识别镜头前的所有学生，并显示人脸标记、随机抽选。支持同时显示标记不少于60人； 5. 整机摄像头支持环境色温判断，根据环境调节合适的显示图像效果。 四、整机主要功能： 1.在通电不开机状态下，1 秒即可完成开机进入嵌入式系统；（提供经CNAS认证的权威机构出具检测报告复印件） 2.整机前置接口：≥1 路 HDMI IN 接口（非转接），≥2 路 USB3.0 接口，≥1 路USB Type-C 接口（Type-C 接口具备音频、视频、数据、触控、充电等功能；（提供经CNAS认证的权威机构出具检测报告复印件） 3.支持在HDMI或USB外接信号源模式下，整机屏幕支持手势下移实现半屏显示，点击上方屏幕可返回全屏半屏模式下； 4.整机内置专业硬件自检维护工具（非第三方工具），支持对触摸框和PC模块进行检测，并针对不同模块给出问题代码提示； 5.采用不低于 12 核国产化驱动芯片，Android 系统版本不低于14.0，内存≥4GB，存储≥32GB（提供经CNAS认证的权威机构出具检测报告复印件） 6.整机两侧副屏可支持多种媒介进行板书书写，便于老师完整书写教学内容。整机主屏书写面板采用耐磨玻璃材质，长期书写情况下面板磨损导致的雾度不超过2%； 7.整机书写面板采用防眩光全钢化防爆玻璃面板，面板的碎片状态、抗冲击性、霰弹袋冲击性能、耐热冲击性能均通过国家强制玻璃标准，表面应力≥100Mpa,适应学校复杂环境，保障教学安全； 8.模块可抽拉式插入整机，可实现无单独接线的插拔；模块和整机的连接采用万兆级接口，传输速率≥10Gbps | 套 | 3
2 | 电脑模块 | 1.电脑模块主板南桥采用H410或H510芯片组，搭载Intel 酷睿系列 i5 ≥十二代或以上 CPU；内存：8GB DDR4笔记本内存或以上配置；硬盘：256GB或以上SSD固态硬盘； 2.电脑模块机身采用热浸镀锌金属材质，采用智能风扇低噪音散热设计,模块主体尺寸不小于22cm*17cm*3cm以预留足够散热空间，确保封闭空间内有效散热； 3.电脑模块可抽拉式插入整机，可实现无单独接线的插拔；电脑模块和整机的连接采用万兆级接口，传输速率≥10Gbps，尺寸≤28.1mm*5.3mm； | 套 | 3
4 | 集控软件 | 1、后台控制端采用B/S架构设计，可在Windows、Linux、Android、IOS等多种不同的操作系统上通过网页浏览器登陆进行操作，可对连接互联网的智慧黑板终端设备进行远程控制。 2、远程监控：在控制端网页可实时监控已连接的智慧黑板，可远程查看开关机状态、使用状态评估、整机温度、以及系统内存、硬盘空间等设备信息。 3、远程设备控制：在控制端网页可对已连接的智慧黑板进行实时控制，包括关机、切换通道、更改图像及声音模式、锁屏等功能。 4、锁定时段控制：控制端可远程设置设备锁屏时间段，如“周一至周五中午12点至14点锁屏”，在锁屏时间段内，设备功能按键及触摸均无法使用，方便管理员保证智慧黑板在非正常使用时间段内，不被无关人员操作。 5、远程桌面控制：在控制端网页可实时查看已连接并处于开机状态下的智慧黑板桌面，同时可在控制端远程操作桌面内容。 6、数据统计：控制端可根据设备使用情况，生成多个数据报表，包括开机次数、使用人数累计、活跃人数、软件使用次数、学科使用率等，方便管理员检查设备使用情况。 7、支持区域集控功能：可实现本区域跨校跨网段远程数据管理，系统自动生成各学校对应的专属代码，学校智慧黑板板接入互联网输入对应代码，即可自动完成与区级数据平台的对接，实现数据的远程搜集和分析，以便了解智慧黑板设备整体的使用情况。 8、整体数据汇总分析：区域数据平台可自动汇总各学校入网智慧黑板的使用数据，对各学校总体数据进行横向对比，并输出数据图表，提供多维度包括各学校使用活跃度总体排行、智慧黑板使用总时长、各类软件使用总体分布情况等在内的各学校整体运行数据。 9、区域设备管理：区域控制端可实时监控区域内已连接的智慧黑板开关机状态，并可实时同步查看其桌面画面。 10、智慧黑板在内置电脑或外置电脑模式下都可实现集控功能。 11、以上所有功能操作需在同一软件平台上实现，且需保证校园集控系统与智慧黑板设备为同一品牌，以保证软件稳定性。 12.使用校园集控系统的每个学校/区域拥有专属代码，该学校/区域的智慧黑板设备只需接入互联网，并在受控端输入该代码进行连接，管理员即可在后台对设备进行远程管理。 13.可在智慧黑板桌面查看设备基本信息，如：尺寸、分辨率、系统、CPU、安卓版本等信息，方便授课老师管理设备。 14.支持按照智慧黑板安装的年级、班级，设置教室受控端的名称，方便管理员对应管理。 | 套 | 3
5 | 班级管理软件 | 软件系统整体要求： 1、支持PC客户端、PC网页端、安卓手机端、苹果手机端登陆使用，且各个端的数据是互通的，方便老师随时随地对学生进行管理与评价。 2、支持教师使用班级管理软件手机客户端，扫码登录班级管理软件PC客户端或PC网页端，减少教师登录操作。 3、支持邀请家长入班，使家长可查看到自己的孩子在学校的各种表现。 课堂行为表现评价： 1、老师可通过移动端、PC端及网页端对学生、小组及班级进行行为评价打分。 2、支持快速检索学生功能，可通过学生姓名的首个汉字、首个汉字的拼音首字母进行检索，便于老师快速找到需要评价的学生。 3、支持按学生或小组的首字母、总分、表扬分数、待改进分数等维度进行排序，方便老师快速找到需要评价的学生或小组。 4、支持查看所有班级、小组、学生的评价得分，界面及头像均采用卡通化方式，提供课堂趣味性。 5、软件预设的头像类型不少于12种，并支持老师自定义符合自身教学需求的学生头像。 6、软件预设的评价类型不少于9种，并支持老师自定义符合自身教学需求的评价类型，可设置对应的图标、名称和分数。 7、支持老师对学生发送多人点评，可对表现情况相似的学生同时发送文字、图片评价。 8、根据评价得分情况，对应小组或学生的头像装饰会升级变化，以游戏化方式激励学生积极参与课堂互动。 9、为提高课堂趣味性，软件支持随机抽选学生进行评价。 10、为方便把控课堂活动时间，支持计时器功能，包括秒表和倒计时。 11、支持考勤功能，可将学生状态设定为出勤、迟到、缺勤、请假等。 12、支持课堂分数重置，从而开始新一轮的课堂评价。 13、支持桌面光荣榜功能，可显示班级得分前列的学生信息，可设置隐藏。 14、支持查看课堂表现评价统计报表，按饼状图形式展现学生课堂表现情况，支持查看班级或学生个人的评价情况，并可具体查看到每一条评价的原因、对象、分值，便于老师做统计分析。报表数据支持导出成excel文件。 15、支持查看课堂考勤统计报表，可具体看到某一天的课程有几人未出勤，以及每个人的考勤状态。 16、支持导出excel格式的班级学生表现分数，也可以导出PDF格式的每个学生的表现报告。 | 套 | 3
6 | 视频展台 | 1.采用≥800万像素摄像头；采用 USB五伏电源直接供电，无需额外配置电源适配器，环保无辐射；箱内USB连线采用隐藏式设计，箱内无可见连线且USB口下出，有效防止积尘，且方便布线和返修。 2.A4大小拍摄幅面，1080P动态视频预览达到30帧/秒；托板及挂墙部分采用金属加强，托板可承重3kg，整机壁挂式安装。 3.支持展台成像画面实时批注，预设多种笔划粗细及颜色供选择，且支持对展台成像画面联同批注内容进行同步缩放、移动。 4.整机采用圆弧式设计，无锐角；同时托板采用磁吸吸附式机构，防止托板打落，方便打开及固定，避免机械式锁具故障率高的问题。 5.展示托板正上方具备LED补光灯，保证展示区域的亮度及展示效果，补光灯开关采用触摸按键设计，同时可通过交互智能平板中的软件直接控制开关； 6.带自动对焦摄像头；外壳在摄像头部分带保护镜片密封，防止灰尘沾染摄像头，防护等级达到IP4X级别。 7.具有故障自动检测功能：在调用展台却无法出现镜头采集画面信号时，可自动出现检测链接，并给出导致性原因（如硬件连接、摄像头占用、配套软件版本等问题）。 8.支持二维码扫码功能。 | 套 | 3
7 | 智能笔 | 1.外观：笔身造型采用圆润一体化笔型设计，表面采用手感漆工艺便于握持； 2.笔身配置具备上下翻页，智能语音，兼顾触摸书写以及远程操控的握持姿态； 3.笔头：采用锥型笔尖设计，直径≤3mm；同时支持电容，红外触控设备书写，书写最小精度2mm； 4.笔头：连续书写距离不小于7km； 5、翻页按键：短按上下翻页按键，可实现白板软件/ppt/pdf等文档上下翻页，可实现ppt播放/退出； 6.语音：内置麦克风，支持按键唤醒语音识别功能，避免杂音造成误唤醒； 7.语音：支持唤醒语音识别时，可直接通过语音打开已安装的应用，可直接通过语音调用网络搜索引擎搜索查询相应资料，可进行语音转写输入，支持语音控制屏幕黑屏、亮屏，音量大小调整，返回桌面，截屏，关机等操作； 8.语音：支持白板软件内，通过语音控制：切换书写、擦除、选择模式，最小化返回桌面，打开板中板，清空书写批注等操作； 9.批注：支持按键调起批注功能，可通过按键实现批注颜色切换，长按按键可实现橡皮擦功能 10.无线：为保障用户在不同场景使用智能笔，支持无线dongle及蓝牙两种连接方式，支持蓝牙5.1协议； | 套 | 3
9 | 教学智慧无感扩声主机 | 【技术特点】 1.音频处理器和数字功率放大器、无线麦克风一体式设计,高度1U，纯嵌入式设计，可壁挂亦可机柜内安装。 2.主机采用开关电源供电，AC90V-240V宽电压范围工作。 3.采用数字功放芯片组，解析力高，发热量低。具有延时保护、短路过流保护、过热保护功能。 4.具有2路麦克风输入接口，每路麦克风带软件独立48V幻象电源供电，可软件控制。具备多麦同时使用技术，且多麦同时使用不啸叫、不丢字、不卡顿，声场均匀。 5.具有4路音频线路输出接口，其中两路输出到功放，两路输出连接录播、网络摄像机、声卡、录音机等设备。 6.调试控制接口：支持RJ45网络调试和串口通讯功能。 7.内置4核国产高速处理核心芯片，主频≥800MHZ。。 8.具有空间去混响算法功能，在有混响的教室扩声清晰洪亮，无金属尾音，回声和混响时间≤1秒，不丢字、不卡字，在混响环境中扩声不会放大混响，且具有抑制和消除混响的功能。 9.主机具有分量式音频矩阵功能，即4组输入和4组输出之间具有分量比例可调功能。 10.具有环境降噪算法功能，可以去除风扇、空调、翻书、打铃等噪声。 11.自动增益功能：在2-8米范围内扩声增益差＜3dB. 【技术参数】 1.信噪比：≥97dB。 2.功率放大器的输出功率≥2*50W，满足大教室多对音箱需求。 3.频率响应：20Hz-20kHz（±0.5dB）。 4.总谐波失真：≤0.05%。 5.增益差：≤0.15dB。 6.反馈抑制（AFC）：传声增益提升幅度：≥14dB 。 7.自适应背景降噪（ANS）：信噪比提升≥20dB。 8.自动增益控制（AGC）：增益控制幅度：-12dB - +12dB。 9.回声消除强度(AEC)：≥60dB。 10.回音消除尾音长度：≥256ms。 | 套 | 3
10 | 扩声系统话筒 | 【技术特点】 1.采用心型指向音头 2.可8米远距离宽范围拾音并清晰扩声 3.有能抵抗话筒的杂音的优质音质 4.用48伏幻象电源进行操作与运转 5.卡龙输出接口 6.根据建筑层高配套铝合金伸缩吊杆 【技术参数】 1.频率响应：40-20KHZ 2.灵敏度：-34dB±3dB 3.输出阻抗： 200Ω 4.尺寸:长260mm;直径23mm 5.最大声压级：132dB SPL 6.信噪比：≥75dB 7.幻象电源：48V | 套 | 3
11 | 扩声系统音箱 | 【技术特点】 1.采用中纤板木质音箱，8厘板，表贴PVC材质，结构坚固可靠。 2.每只音箱有2个喇叭单元，采用2分频技术。 3.高音单元采用1寸丝膜高音，音质柔和清晰。 4.中低音单元尺寸不小于4.5寸，复合盆喇叭，人声结像好。 【技术参数】 1.频率响应范围：60Hz-20kHz； 2.阻抗：6Ω； 3.灵敏度：88dB； 4.有效功率30W，峰值功率80W； 5.尺寸：220mm*330mm*100mm； 6.箱体结构：前导向； | 套 | 3
12 | UPS | UPS主机一台 12V18AH电池2节 C1电池柜配1个 (能确保网络监控设备停电后仍能正常工作1小时以上) | 套 | 1
13 | 辅材及安装 | 音频线、电线、电源插板、防漏电保护开关、HDMI线等施工安装及调试服务 | 套 | 3