## 设计方案明细来源
2025年湘西自治州中考英语听说及艺术机考学校机房项目设备采购明细表
考点单位：全县学校
序号 | 设备名称 | 规格参数 | 单位 | 数量 | 参考价格 |  | 合计 | 一中 | 二中 | 三中 | 里耶中学 | 石牌初中 | 洗洛初中 | 水田初中 | 红岩初中 | 召市初中 | 桶车学校 | 湾塘学校 | 乌鸦学校 | 农车学校 | 靛房学校 | 洗车学校 | 苗市学校 | 内溪学校 | 咱果学校 | 桂塘学校 | 茅坪学校 | 茨岩学校 | 洛塔学校
[5 empty] | 单价 | 金额
1 | 内存条 | 16GB DDR4 2400 | 条 | 99 | 1014 | 100386 | 99 | 40 | 30 | 29 | 0 | 0 | 0 | 0 | 0 | 0 | 0 | 0 | 0 | 0 | 0 | 0 | 0 | 0 | 0 | 0 | 0 | 0 | 0
2 | 硬盘 | 4TB SATA 7200转服务器硬盘 | 块 | 36 | 479 | 17244 | 36 | 12 | 15 | 9 | 0 | 0 | 0 | 0 | 0 | 0 | 0 | 0 | 0 | 0 | 0 | 0 | 0 | 0 | 0 | 0 | 0 | 0 | 0
3 | 考试专用耳麦 | 按州教体局提供的耳麦参数：耳机具有单向近讲,头戴式耳麦,线控调音按钮屏蔽;耳麦上集成 USB 声卡;耳机线要求不低于 1.5 米;大包耳的耳罩;耳麦上的拾音器迷头必须加装海绵头,并且海绵头必须用耳机倒刺进行固定,防止脱落;耳机的拾音器后续采用鹅形管,管长度不低于 12 厘米;耳麦要有弹压式横梁，考生直接佩戴即可，无需手动调节。需要屏蔽耳机音量调节功能。 | 个 | 1423 | 102 | 145146 | 1423 | 204 | 255 | 153 | 58 | 41 | 45 | 51 | 45 | 51 | 41 | 45 | 18 | 41 | 36 | 40 | 41 | 50 | 50 | 51 | 41 | 45 | 21
4 | 网络摄像机 | 1、传感器类型：1/2.7" Progressive Scan CMOS 2、最大分辨率：≥2560 × 1440 3、视频压缩标准：主码流：H.265/H.264，支持超级智能编码 4、子码流：H.265/H.264 5、网络：1个RJ45 10 M/100 M自适应以太网口 6、SD卡扩展：内置MicroSD/MicroSDHC/MicroSDXC 插槽，最大支持≥512 GB 7、音频：≥1路输入（Line in），最大输入幅值：3.3 Vpp，输入阻抗：4.7 kΩ，接口类型：非平衡 ≥1路输出（Line out），最大输出幅值：3.3 Vpp，输出阻抗：100 Ω，接口类型：非平衡 报警：≥1路输入，≥1路输出（报警输出最大支持DC12 V，30 mA） 8、供电方式：DC：12 V ± 25%，支持防反接保护 PoE：IEEE 802.3af，CLASS 3 9、电源接口类型：Ø5.5 mm圆口 10、防护：IP67，IK10 | 个 | 66 | 571 | 37686 | 66 | 3 | 3 | 3 | 3 | 3 | 3 | 3 | 3 | 3 | 3 | 3 | 3 | 3 | 3 | 3 | 3 | 3 | 3 | 3 | 3 | 3 | 3
5 | 监控操作台 | 一、参数要求：（国产监控操作台） 1.规格尺寸：900mm(深)*600mm(宽)*750mm(高)。 2.架构设计： (1)单联设计，带锁前门/后门各1扇，1个隔层板。 (2)台面为平柜设计，台面可放置显示器等物品。 (3)台面下方设计有键盘位，可自由取放。 3.材质要求：SPCC优质冷轧钢，散装结构。 4、颜色：灰色。 | 个 | 2 | 650 | 1300 | 2 | 0 | 0 | 0 | 0 | 0 | 0 | 0 | 0 | 0 | 0 | 0 | 1 | 0 | 0 | 0 | 0 | 0 | 0 | 0 | 1 | 0 | 0
6 | 后备式电源 | 电池2V17AH 6节，配套大F1电池箱一个，最大延时时间30分钟。 | 套 | 2 | 3075 | 6150 | 2 | 0 | 0 | 0 | 0 | 0 | 0 | 0 | 0 | 0 | 0 | 0 | 1 | 0 | 0 | 0 | 0 | 0 | 0 | 0 | 1 | 0 | 0
7 | 硬盘录像机 | 1、1.5U机架式4盘位嵌入式网络硬盘录像机，采用短机箱设计，搭载高性能ATX电源 【硬件规格】 2、存储接口：≥4个SATA接口，可满配≥8TB硬盘 3、视频接口：≥1×HDMI，≥1×VGA 4、网络接口：≥2×RJ45 10/100/1000Mbps自适应以太网口 5、报警接口：≥16路报警输入，≥4路报警输出 串行接口：≥1路RS-232接口，≥1路半双工RS-485接口 USB接口：≥3×USB 2.0 【产品性能】 6、输入带宽：≥160Mbps，输出带宽：≥80Mbps 7、接入能力：≥16路H.264、H.265格式高清码流接入 8、解码能力：最大支持≥8×1080P | 台 | 2 | 2129 | 4258 | 2 | 0 | 0 | 0 | 0 | 0 | 0 | 0 | 0 | 0 | 0 | 0 | 1 | 0 | 0 | 0 | 0 | 0 | 0 | 0 | 1 | 0 | 0
8 | 监控硬盘 | ST-6T，满足网络数据存储需求。 | 个 | 2 | 980 | 1960 | 2 | 0 | 0 | 0 | 0 | 0 | 0 | 0 | 0 | 0 | 0 | 0 | 1 | 0 | 0 | 0 | 0 | 0 | 0 | 0 | 1 | 0 | 0
9 | 24口汇聚交换机 | 24个10/100/1000Mbps电口，4个千兆光口。 | 台 | 2 | 1278 | 2556 | 2 | 0 | 0 | 0 | 0 | 0 | 0 | 0 | 0 | 0 | 0 | 0 | 1 | 0 | 0 | 0 | 0 | 0 | 0 | 0 | 1 | 0 | 0
10 | 23寸显示器 | 23寸显示器，满足匹配操作台配套无缝安装。 | 台 | 2 | 1053 | 2106 | 2 | 0 | 0 | 0 | 0 | 0 | 0 | 0 | 0 | 0 | 0 | 0 | 1 | 0 | 0 | 0 | 0 | 0 | 0 | 0 | 1 | 0 | 0
11 | 光纤收发器 | 千兆单模3公里(A端一光一电+B端一光四电)。 | 对 | 2 | 342 | 684 | 2 | 0 | 0 | 0 | 0 | 0 | 0 | 0 | 0 | 0 | 0 | 0 | 1 | 0 | 0 | 0 | 0 | 0 | 0 | 0 | 1 | 0 | 0
12 | 有线插座 | 满足机房电器取电接入需求。 | 个 | 2 | 50 | 100 | 2 | 0 | 0 | 0 | 0 | 0 | 0 | 0 | 0 | 0 | 0 | 0 | 1 | 0 | 0 | 0 | 0 | 0 | 0 | 0 | 1 | 0 | 0
13 | 6U墙柜 | （国产6U）标配墙柜，宽600深450高350，双层，防盗。 | 个 | 2 | 474 | 948 | 2 | 0 | 0 | 0 | 0 | 0 | 0 | 0 | 0 | 0 | 0 | 0 | 1 | 0 | 0 | 0 | 0 | 0 | 0 | 0 | 1 | 0 | 0
14 | 接入交换机 | 铁壳，8口千兆交换机10/100/1000Mbps自适应 | 个 | 2 | 486 | 972 | 2 | 0 | 0 | 0 | 0 | 0 | 0 | 0 | 0 | 0 | 0 | 0 | 1 | 0 | 0 | 0 | 0 | 0 | 0 | 0 | 1 | 0 | 0
15 | 超五类网线 | 满足安装需求，每箱不低于300米。 | 箱 | 2 | 350 | 700 | 2 | 0 | 0 | 0 | 0 | 0 | 0 | 0 | 0 | 0 | 0 | 0 | 1 | 0 | 0 | 0 | 0 | 0 | 0 | 0 | 1 | 0 | 0
16 | RVV电源线 | RVV2*1.5电源线，每卷不低于200米. | 卷 | 2 | 220 | 440 | 2 | 0 | 0 | 0 | 0 | 0 | 0 | 0 | 0 | 0 | 0 | 0 | 1 | 0 | 0 | 0 | 0 | 0 | 0 | 0 | 1 | 0 | 0
17 | 超五类水晶头 | 满足安装需求。 | 颗 | 20 | 2 | 40 | 20 | 0 | 0 | 0 | 0 | 0 | 0 | 0 | 0 | 0 | 0 | 0 | 10 | 0 | 0 | 0 | 0 | 0 | 0 | 0 | 10 | 0 | 0
18 | 光纤线 | 满足建设需求，约200米左右。 | 批 | 2 | 170 | 340 | 2 | 0 | 0 | 0 | 0 | 0 | 0 | 0 | 0 | 0 | 0 | 0 | 1 | 0 | 0 | 0 | 0 | 0 | 0 | 0 | 1 | 0 | 0
19 | PVC管及配套 | 满足安装需求。 | 批 | 2 | 180 | 360 | 2 | 0 | 0 | 0 | 0 | 0 | 0 | 0 | 0 | 0 | 0 | 0 | 1 | 0 | 0 | 0 | 0 | 0 | 0 | 0 | 1 | 0 | 0
22 | 壁装支架 | 满足摄像机安装需求，安装牢固稳定，璧装。 | 套 | 6 | 77 | 462 | 6 | 0 | 0 | 0 | 0 | 0 | 0 | 0 | 0 | 0 | 0 | 0 | 3 | 0 | 0 | 0 | 0 | 0 | 0 | 0 | 3 | 0 | 0
23 | 电源适配器 | 12V2A，满足摄像机供电需求，接点良好稳定。 | 个 | 6 | 35 | 210 | 6 | 0 | 0 | 0 | 0 | 0 | 0 | 0 | 0 | 0 | 0 | 0 | 3 | 0 | 0 | 0 | 0 | 0 | 0 | 0 | 3 | 0 | 0
25 | 无线插座 | 国产品牌，五孔，2*1、3*1各1个插孔。 | 个 | 2 | 24 | 48 | 2 | 0 | 0 | 0 | 0 | 0 | 0 | 0 | 0 | 0 | 0 | 0 | 1 | 0 | 0 | 0 | 0 | 0 | 0 | 0 | 1 | 0 | 0
31 |  | 包含各种安装、运输、调试及税费等 |  |  |  | 0 | 0
32 |  | 324096 |  |  |  | 324096 | 0