## 厨房设备
湘西州砂子坳小学原址重建教学楼采购项目--厨房设备采购
序号 | 设备名称 | 是否核心设备 | 核心参数要求 | 功能参数 | 数量 | 单位 | 备注 | 建议品牌
主、副食库
1 | 板式货架 |  |  | 规格:1200*500*1550㎜ 1、面板采用优质不锈钢#1.2mm 厚不锈钢板，配 U 型 1.0mm 厚不锈钢加强筋； 2、下 层板采用优质1.0mm厚不锈钢板； 3、支架脚通采用 1.0mm 厚Φ38mm 不锈钢圆管，配可调 不锈钢子弹脚。 | 4 | 台 |  | 德玛仕、新飞、吉利达
冷藏区
1 | 四门冷柜 |  |  | 规格：1200*700*1950； 1、整机外壳采用优质不锈钢 制造,防锈抗腐，上冷冻下冷 藏，容积 1000L； 2、采用全铜 管环保无氟高品质压缩机，功 率：0.5KW/220V/50Hz； 3、配 微电脑温度显示器，采用多档 调节，机械温度控制，操作便 捷，使用温度范围：冷冻 -15 ～ 0℃、冷藏 0 ～ 10℃； 4、箱体采用加厚微孔发泡， 断电锁冷更持久，有效保持箱 内温度降低功耗； 5、柜门采 用高强度自动回归铰链，配 PVC 材质密封条； 6、配可调层 架，高度可调节，合理利用空 间； 7、配万向脚轮，移动方 便，防侧滑，耐用。 | 1 | 台 |  | 雪村、雪京、海尔
一楼荤菜加工间
1 | 大单星洗物盆 |  |  | 规格：1000*700*950㎜ 1、面板采用优质不锈钢#1.2mm 厚不锈钢板，配 U 型 1.0mm 厚不锈钢加强筋； 2、下 层板采用优质1.0mm厚不锈钢板； 3、支架脚通采用 1.0mm 厚Φ38mm 不锈钢圆管，配可调 不锈钢子弹脚。 | 3 | 台 |  | 德玛仕、新飞、吉利达
2 | 双层工作台 |  |  | 规格：1800*800*800㎜ 1、面板采用优质不锈钢#1.2mm 厚不锈钢板，下 垫加厚防潮木板、配 U 型 1.0mm 厚不锈钢加强筋； 2、下 层板采用优质1.0mm厚不锈钢板； 3、支架脚通采用 1.0mm 厚Φ38mm 不锈钢圆管，配可调 不锈钢子弹脚。 | 2 | 台 |  | 德玛仕、新飞、吉利达
一楼蔬菜加工间
1 | 大单星洗物盆 |  |  | 规格：1000*700*950㎜ 1、面板采用优质不锈钢#1.2mm 厚不锈钢板，配 U 型 1.0mm 厚不锈钢加强筋； 2、下 层板采用优质1.0mm厚不锈钢板； 3、支架脚通采用 1.0mm 厚Φ38mm 不锈钢圆管，配可调 不锈钢子弹脚。 | 3 | 台 |  | 德玛仕、新飞、吉利达
2 | 双层工作台 |  |  | 规格：1800*800*800㎜ 1、面板采用优质不锈钢#1.2mm 厚不锈钢板，下 垫加厚防潮木板、配 U 型 1.0mm 厚不锈钢加强筋； 2、下 层板采用优质1.0mm厚不锈钢板； 3、支架脚通采用 1.0mm 厚Φ38mm 不锈钢圆管，配可调不锈钢子弹脚。 | 2 | 台 |  | 德玛仕、新飞、吉利达
一楼烹饪区
1 | 炉拼台 |  |  | 规格：300*1150*1200 1、面板采用优质不锈钢#1.2mm 厚不锈钢板，配 U 型 1.0mm 厚不锈钢加强筋； 2、下 层板采用优质1.0mm厚不锈钢板； 3、支架脚通采用 1.0mm 厚Φ38mm 不锈钢圆管，配可调 不锈钢子弹脚。 | 3 | 台 |  | 德玛仕、新飞、吉利达
2 | 电磁单头大炒炉 | 是 | ▲所投电磁单头大炒炉依据QB/T 4499-2023标准，（1）标准测试状态下启动电磁灶连续工作不低于12h，过程中不断加入(20±5)℃的冷水以保持70%的水位，试验后，电磁灶能正常工作；（2）在标准测试状态下，分别以1.15倍和0.85倍额定电压下工作2h，过程中不断加入(20±5)℃的冷水以保持 70%的水位。试验后，电磁灶能正常工作，功率偏差为正数，提供符合要求的带CMA、CNAS标识的检测报告加盖供应商商公章，报告在全国认证认可信息公共服务平台可查询并提供查询截图。 ▲所投电磁单头大炒炉符合GB/T25000.51-2016的检测依据，（1）具有浪涌保护功能，设备能够检测浪涌电压，当检测到浪涌电压时暂停运行并提示报警信息，当浪涌电压结束后自动恢复加热；（2）具有后台故障预警功能，能够监控设备运行状态数据并自动生成预警提醒； 提供提符合要求的供带CMA、CNAS标识的检测报告加盖供应商商公章，报告在全国认证认可信息公共服务平台可查询并提供查询截图。 | 1、规格：1000*1100*（800+400）mm（±5%） ； 2、电压/功率：380V/20kW，锅具：材质409#，外径Φ800mm 3、采用不低于201不锈钢制作，防虫，防漏电，防辐射三防结构，不低于IPX6标准防水设计，炉身面板国标厚≥1.2mm，其余国标厚≥1.0mm； 4、水龙头:配备不锈钢摇摆水龙头,可以180度旋转安全防漏； 5、显示屏:LED彩色数码显示屏,能实时显示功率和当前火力档位,火力调控更加直观； 6、自动扫描负载:可静态或动态自动扫描线圈负载状态，避免线圈感量不匹配,提高负载适应性,降低现场调试难度； 7、可扫描出锅具的材料特性及距离远近，并将其以百分比数的形式显示出来。如检测到锅具材料不符或距离太远可以关闭输出，良好保护设备； | 3 | 台 |  | 大霖、荣创、皇厨
3 | 烟罩自动灭火系统 |  |  | 1：厨房设备灭火装置，是厨房烹饪设备及排烟罩、烟道必备的消防保护产品； 2：食用油专用灭火剂，灭火效果好，不易复燃。本灭火剂无毒，无污染、无腐蚀性； 3：启动方式:;机械式自动启动和机械应急启动。 4：具有全天候24小时火灾自动探测及自动实施灭火功能。当厨房灶台或烟道发生火灾时，感温片熔断，自动启动灭火装置，喷洒灭火剂，快速扑灭火情，也可以在火灾发生初期，人工启动灭火装置进行自动灭火，具有设备发生警情时自动发出声光报警及与中控室信号连接功能。 5：装置灭火剂喷放时间≥25s以上,灭火时间:≤4s，喷射延迟时间为2s，最小喷洒速率1060ml/33s，最小工作压力0.3MPa. 6：提供生产厂家应急管理部消防产品合格评定中心出具的消防产品认证证书。 | 1 | 套 |  | 新林、泽安、中创
4 | 洗地龙头 |  |  | 全铜阀芯高压喷水龙头，自动回转轮，10米抗高压复合塑胶管。喉管设有可申展及自动回卷功能。 | 1 | 套 |  | 菲斯拓、美度、商佳厨
5 | 电磁炉单头单尾小炒炉 | 是 | ▲所投电磁单头小炒炉的档位开关根据 GB/T 5080.7-1986相关规定进行可靠性试验，本批样品拟验证的平均无故障次数不小于120000次，试验过程中样品每次循环为转动2秒，档位间隔1秒，试验过程中样品均未出现异常，试验完成后整机通电样品均能正常工作，提供符合要求的带CMA、CNAS标识的检测报告加盖供应商商公章，报告在全国认证认可信息公共服务平台可查询并提供查询截图。 ▲电磁小炒炉符合QB/T 4499-2023《商用电磁灶》检测依据，（1）将电磁灶置于(40士2)℃、相对湿度为(93士3)%的恒定湿热试验箱中，不通电，存放 96h取出在室温中放置2h,在标准测试状态下，启动电磁灶工作1h，试验后:电磁灶能正常工作，功率偏差为正数；（2）将电磁灶置于(40±2)℃、相对湿度为(93士3)%的实验箱中，工作不低于12h。试验后，电磁灶能正常工作，功率偏为正数； 提供提符合要求的供带CMA、CNAS标识的检测报告加盖供应商商公章，报告在全国认证认可信息公共服务平台可查询并提供查询截图。 ▲所投电磁小炒炉符合GB/T25000.51-2016的检测依据，（1）具有明火仿真、节能功能，设备能够检测锅具位置，当锅具悬起时设备能够持续加热，当锅具离开时能够自动停止加热；（2）具有IGBT 过温保护功能，设备能够监测IGBT模块温度，当温度过高时触发过温保护停止加热并展示报警提醒，提供提符合要求的供带CMA、CNAS标识的检测报告加盖供应商商公章，报告在全国认证认可信息公共服务平台可查询并提供查询截图。 | 1、规格：1000*1100*（800+400）mm（±5%），电压/功率：380V/15kW； 2、采用不低于201不锈钢制作，防虫，防漏电，防辐射三防结构，不低于IPX6标准防水设计，炉身面板国标厚≥1.2mm，其余国标厚≥1.0mm，锅外径Ø500mm，微晶玻璃凹面Φ400mm； 3、机芯采用分层次散热结构,机芯外壳全密封设计,采用黑色汽车烤漆机箱达到绝缘效果； 4、显示屏带有中文故障显示、显示用电量、实时功率、实时电压； 5、配置8档磁控开关,每个档位有相对应的功率输出情况、更直观掌握火力调节； | 1 | 台 |  | 大霖、荣创、皇厨
6 | 大单星洗物盆 |  |  | 规格：1000*700*950㎜ 1、面板采用优质不锈钢#1.2mm 厚不锈钢板，配 U 型 1.0mm 厚不锈钢加强筋； 2、下 层板采用优质1.0mm厚不锈钢板； 3、支架脚通采用 1.0mm 厚Φ38mm 不锈钢圆管，配可调 不锈钢子弹脚。 | 1 | 台 |  | 德玛仕、新飞、吉利达
7 | 双层工作台 |  |  | 规格：1800*800*800 1、面板采用优质不锈钢#1.2mm 厚不锈钢板，下 垫加厚防潮木板、配 U 型 1.0mm 厚不锈钢加强筋； 2、下 层板采用优质1.0mm厚不锈钢板； 3、支架脚通采用 1.0mm 厚Φ38mm 不锈钢圆管，配可调 不锈钢子弹脚。 | 4 | 台 |  | 德玛仕、新飞、吉利达
8 | 三层送餐车 |  |  | 规格：850*450*900㎜ 1、面板采用优质不锈钢#1.2mm 厚不锈钢板，下 垫加厚防潮木板、配 U 型 1.0mm 厚不锈钢加强筋； 2、下 层板采用优质1.0mm厚不锈钢板； 3、支架脚通采用 1.0mm 厚Φ38mm 不锈钢圆管，配可调 不锈钢子弹脚。 | 2 | 台 |  | 德玛仕、新飞、吉利达
9 | 四层存货架 |  |  | 规格：1200*500*1550㎜ 1、面板采用优质不锈钢#1.2mm 厚不锈钢板，配 U 型 1.0mm 厚不锈钢加强筋； 2、下 层板采用优质1.0mm厚不锈钢板； 3、支架脚通采用 1.0mm 厚Φ38mm 不锈钢圆管，配可调 不锈钢子弹脚。 | 1 | 台 |  | 德玛仕、新飞、吉利达
10 | 绞切肉机 |  |  | 1、绞肉产量：150kg/h 2、使用电压：220V/50Hz 3、电机功率：2200W 4、切片产量：400kg/h 5、外形尺寸：63*43*80cm 6、整机重量：90kg | 1 | 台 |  | 苏菱、神虎、特睿思
11 | 单门留样柜 | 是 |  | 1、电压:220V 2、温度:0~8℃ 3、容积:288L | 1 | 台 |  | 雪村、雪京、海尔
一楼蒸煮区
1 | 电蒸饭柜（24盘） | 是 |  | 规格：1400*530*1500㎜ 平门 1、功率：24KW 2、电压：380V 额定频率：50Hz 3、输入水压：20-300kPa 4、蒸汽压力：≤20kPa 5、蒸饭能力：4kg/盘 6、采用耐热聚胺酯整体发泡工艺,保温、节能、高效 7、新式耐高温胶门封，密封牢固 8、采用名牌电器元件，用电更节省，坚固耐用 9、全自动浮球进水功能，缺水自给，满水自停 10、安全卸压气阀，保障机体安全使用 | 2 | 台 |  | 德玛仕、五易王、志高
2 | 电磁低汤炉 |  |  | 1、规格： 650*730*（500+700） 2、功率：15KW 3、面板用1.2㎜厚优质不锈钢板 4、每炉头配一个优质摇摆龙头 | 2 | 台 |  | 德玛仕、五易王、志高
3 | 大单星洗物盆 |  |  | 规格：1000*700*950㎜ 1、面板采用优质不锈钢#1.2mm 厚不锈钢板，配 U 型 1.0mm 厚不锈钢加强筋； 2、下 层板采用优质1.0mm厚不锈钢板； 3、支架脚通采用 1.0mm 厚Φ38mm 不锈钢圆管，配可调 不锈钢子弹脚。 | 1 | 台 |  | 德玛仕、新飞、吉利达
4 | 双层工作台 |  |  | 规格：1800*800*800 1、面板采用优质不锈钢#1.2mm 厚不锈钢板，下 垫加厚防潮木板、配 U 型 1.0mm 厚不锈钢加强筋； 2、下 层板采用优质1.0mm厚不锈钢板； 3、支架脚通采用 1.0mm 厚Φ38mm 不锈钢圆管，配可调 不锈钢子弹脚。 | 4 | 台 |  | 德玛仕、新飞、吉利达
5 | 不锈钢地架 |  |  | 规格：1200*700*150 1、面板采用优质不锈钢#1.2mm 厚不锈钢板，下 垫加厚防潮木板、配 U 型 1.0mm 厚不锈钢加强筋； 2、下 层板采用优质1.0mm厚不锈钢板； | 6 | 台 |  | 德玛仕、新飞、吉利达
6 | 12升饭桶 |  |  | 规格：容量12升 1、304不锈钢材质，直径23cm，高25.5cm | 80 | 个 |  | 欧顿、海扬、欣悦创
7 | 灭蚊灯 |  |  | 工作方式:粘捕式额定功率:0.008KW覆盖面积:30-50-额定电压220V-50HZ-灯管型WBINMU/T5 8W BL-材料等级:ABS阻燃材料 | 7 | 个 |  | 卓而信、商佳厨、古派
8 | 6升饭桶 |  |  | 规格：容量6升 1、304不锈钢材质，直径21.5cm，高22cm | 40 | 个 |  | 欧顿、海扬、欣悦创
一楼更衣室
1 | 单星水池 |  |  | 规格：450*450*950㎜ 1、面板采用优质不锈钢#1.2mm 厚不锈钢板，配 U 型 1.0mm 厚不锈钢加强筋； 2、下 层板采用优质1.0mm厚不锈钢板； 3、支架脚通采用 1.0mm 厚Φ38mm 不锈钢圆管，配可调 不锈钢子弹脚。 | 2 | 台 |  | 德玛仕、新飞、吉利达
2 | 六门更衣柜 |  |  | 900*500*1800 1、面板采用优质不锈钢#1.2mm 厚不锈钢板，配 U 型 1.0mm 厚不锈钢加强筋； 2、下层板采用优质1.2mm厚不锈钢板； | 2 | 台 |  | 德玛仕、新飞、吉利达
一楼餐具洗消间
1 | 双星水池 |  |  | 规格：1200*700*950㎜ 1、面板采用优质不锈钢#1.2mm 厚不锈钢板，配 U 型 1.0mm 厚不锈钢加强筋； 2、下 层板采用优质1.0mm厚不锈钢板； 3、支架脚通采用 1.0mm 厚Φ38mm 不锈钢圆管，配可调 不锈钢子弹脚。 | 2 | 台 |  | 德玛仕、新飞、吉利达
2 | 收残柜 |  |  | 规格：700*700*950㎜ 1、面板采用优质不锈钢#1.2mm 厚不锈钢板，配 U 型 1.0mm 厚不锈钢加强筋； 2、下 层板采用优质1.0mm厚不锈钢板； 3、支架脚通采用 1.0mm 厚Φ38mm 不锈钢圆管，配可调 不锈钢子弹脚。 | 1 | 台 |  | 德玛仕、新飞、吉利达
餐具消毒
1 | 四层存货架 |  |  | 规格：根据现场情况待定 1、层架整体采用框架嵌入式结构； 2、主框架采用38*25管厚H=1.0mm 不锈钢； 3、层架间隔条采用25x13mm优质不锈钢方管； 4、柱脚采用Φ38不锈钢管及可调高低不锈钢子弹脚 。 | 1 | 台 |  | 德玛仕、新飞、吉利达
2 | 热风循环消毒柜 | 是 |  | 黑白不锈钢结合门头＋工程款翻边拉手＋内外201不锈钢结构，外形美观大方; 1、整机采用整体发泡工艺，耐高温门封工艺，隔热保温，节能卫生; 2、采用全不锈钢发热管（带可视窗为光波管），热风循环系统，高温消毒无死角; 3、设有名厂可调温控器，对所需温度随意调节; 4、带有可调定时器功能，灵活定时没烦恼; 5、全不锈钢重力脚，可调高低功能; 6、中大容量设计，配置全无磁加粗层架; | 3 | 台 |  | 德玛仕、志高、商佳厨
3 | 不锈钢排水沟 |  |  | 规格：500*250*50㎜ 1、面板采用优质不锈钢#1.2mm 厚不锈钢板，配 1.0mm 厚不锈钢加强筋 | 60 | 米 |  | 德玛仕、新飞、吉利达
教工食堂
1 | 双头煮面桶 | 是 |  | 规格：1400*700*800； 1、面板采用优质 SUS201#1.2mm 厚不锈钢板，侧板背板采用1.0mm优质不锈钢板； 2、支架脚通采用1.0mm 厚Φ38mm 不锈钢圆管，配可调不锈钢子弹脚； 3、水胆采用1.0mm 厚不锈钢板，内设不锈 钢进水口、排水口，配不锈钢 滤网，配 U 型不锈钢加热管，功率：2*12KW/380V/50Hz； 4、采用全自动浮球进水功能，缺水自给，满水自停，防干烧； 5、两边分别设置三组独立开关，多档温度可调，旋转开启。 | 1 | 个 |  | 德玛仕、商佳厨、吉利达
2 | 四格保温台 |  |  | 规格：150*700*800；功率：6KW 1、面板采用优质不锈钢#1.2mm 厚不锈钢板，配 U 型 1.0mm 厚不锈钢加强筋； 2、下层板采用优质1.0mm厚不锈钢板； 3、支架脚通采用 1.0mm 厚Φ38mm 不锈钢圆管，配可调不锈钢子弹脚。 | 1 | 台 |  | 德玛仕、新飞、吉利达
3 | 三星水池 |  |  | 规格：1800*700*950 1、面板采用优质不锈钢#1.2mm 厚不锈钢板，配 U 型 1.0mm 厚不锈钢加强筋； 2、下层板采用优质1.0mm厚不锈钢板； 3、支架脚通采用 1.0mm 厚Φ38mm 不锈钢圆管，配可调 不锈钢子弹脚。 | 1 | 台 |  | 德玛仕、新飞、吉利达
4 | 收残柜 |  |  | 规格：700*700*950 1、面板采用优质不锈钢#1.2mm 厚不锈钢板，配 U 型 1.0mm 厚不锈钢加强筋； 2、下层板采用优质1.0mm厚不锈钢板； 3、支架脚通采用 1.0mm 厚Φ38mm 不锈钢圆管，配可调 不锈钢子弹脚。 | 1 | 台 |  | 德玛仕、新飞、吉利达
5 | 热水器 | 是 |  | 规格：80L； 1、专利搪瓷内胆，防腐抗垢保湿； 2、黄金功率2200W,快速加热不跳闸； 3、智能双重杀菌； 4、一级能效，节能省电； | 1 | 台 |  | 美的、海尔、新飞
6 | 双层工作柜 |  |  | 规格：1500*700*800； 1、面板采用优质不锈钢#1.2mm 厚不锈钢板，配 U 型 1.0mm 厚不锈钢加强筋； 2、下层板采用优质1.0mm厚不锈钢板； 3、支架脚通采用 1.0mm 厚Φ38mm 不锈钢圆管，配可调 不锈钢子弹脚。 | 1 | 台 |  | 德玛仕、新飞、吉利达
烹饪区排烟
1 | 不锈钢烟罩 （烹饪区、蒸煮区） |  |  | 规格：9000*1200*500； 1、面板采用优质不锈钢#1.0mm 厚不锈钢板 | 11 | 米 |  | 德玛仕、新飞、吉利达
2 | 不锈钢油网 |  |  | 规格：600*500*50 mm 1、面板采用优质不锈钢#1.0mm 厚不锈钢板 | 11 | 米 |  | 德玛仕、新飞、吉利达
3 | 背封板 |  |  | 规格：L*750 *10 mm 1、面板采用优质不锈钢#1.0mm 厚不锈钢板 | 11 | 米 |  | 德玛仕、新飞、吉利达
4 | 集烟槽 |  |  | 规格：L*500*500 mm 1、面板采用优质不锈钢#1.2mm 厚不锈钢板 | 22 | 平方 |  | 德玛仕、新飞、吉利达
5 | 烟管 |  |  | 规格：L*500*500 mm 1、面板采用优质不锈钢#1.2mm 厚不锈钢板， | 40 | 平方 |  | 德玛仕、新飞、吉利达
6 | 弯头 |  |  | 规格：L*500*500 mm 1、面板采用优质不锈钢#1.2mm 厚不锈钢板 | 6 | 个 |  | 德玛仕、新飞、吉利达
7 | 大小头 |  |  | 规格：L*900*500 mm 1、面板采用优质不锈钢#1.2mm 厚不锈钢板 | 4 | 个 |  | 德玛仕、新飞、吉利达
8 | 风机架 |  |  | 与风机配套；10#槽钢 50#角钢制作 | 2 | 套 |  | 德玛仕、新飞、吉利达
9 | 风柜电机 |  |  | 型号：SX-18〞/380V； 双层隔音风柜、振动小，噪音低功率：在检验耐高温试验性能，在试验温度280℃，在30min 试验过程中排烟风 机正常运转无异常现象 | 2 | 台 |  | 北沃、乾星、江南星业
10 | 超静音柜式离心风柜 | 是 |  | 1.整机外壳采用汽车金属烤漆钢板制作工艺，不易褪色，防腐等级高，使用寿命长，外观大气美观。2.根据离心力和动量守恒定律设计的风机专用高压叶轮。叶片采用压铆激光焊接工艺制作，更牢固，具有风量大，压力高，运行稳定等特点。3.内部采用双层静音处理技术，全网加静音棉，静音棉材质为铝硅阻燃材料，厚度≥25MM，能有效降低15%噪声并起到阻燃作用，结合整机精密结构胶密封工艺，构建其高效的隔音屏障与严密的密封体系，进一步强化降噪效果同时起到防水密封的效果。4.采用进口耐高温耐腐蚀风机专用轴承，精度高，抗磨损性好，增加风机使用寿命，减少维护成本。5.产品可配备自动定时变频功能，可调节风量风压，多重保护，缺项，过载，绝缘损坏等运行故障. 定时模式：支持 8/12/24 小时循环启停，适配餐饮午晚餐高峰（如 11:00-14:00 自动满功率运行）6.角钢：采用镀锌角钢制作，结构更牢固，风机设有检修门，方便日后维护； 底部自带槽钢支架，便于安装。 | 2 | 台 |  | 北沃、乾星、江南星业
11 | 油烟净化器低空 |  | ▲油烟净化器电场为201不锈钢材质，材质通过GB/T 10125-2021《人造气氛腐蚀试验 盐雾试验》检测，结果合格，样品经中性盐雾试验480小时后未出现腐蚀现象，保护评级RP≥9。提供带CNAS和CMA 标识的检测报告扫描件加盖厂家公章。 ▲静电式餐饮油烟净化设备高压绝缘子瓷件温度循环试验、在80℃热水温度下保持15min后转入10℃冷水中保持15min，循环3次后无可见损坏，结果合格。提供带CNAS和CMA 标识的检测报告扫描件加盖厂家公章。 ▲油烟净化设备电源通过GB/T 2423.4-2008交变湿热（12h+12h循环）检测，结论为合格，提供带CNAS和CMA 标识的检测报告扫描件 。 ▲油烟净化设备依据GB/T 2423.33-2021二氧化硫腐蚀测试10天，表面无腐蚀现象，外观无损坏，通电运行正常。户外防腐等级达到WF2等级，提供带CNAS和CMA 标识的检测报告扫描件。 | 1、处理风量:12000㎡ 净化效果99%以上 2、出入风口:780*840mm 3、阻力＜300PA | 1 | 台 |  | 科蓝、顿达、铭创
12 | 软接 |  |  | 与风机配套：1、专用防火布、阻燃布 | 1 | 个 |  | 德玛仕、新飞、吉利达
13 | 接油盆 |  |  | 规格：与风柜配套、1、面板采用优质不锈钢#1.2mm 厚不锈钢板 | 1 | 个 |  | 德玛仕、新飞、吉利达
14 | 法兰 |  |  | 与烟管配套、1、面板采用优质不锈钢#1.2mm 厚不锈钢板 | 1 | 项 | 暂估价，结算时以实际发生为准 | 德玛仕、新飞、吉利达
15 | 托架 |  |  | 与烟管配套，1、面板采用优质不锈钢#1.2mm 厚不锈钢板 | 1 | 项 | 暂估价，结算时以实际发生为准 | 德玛仕、新飞、吉利达
16 | 不锈钢主电箱带控制器 |  |  | 1.名称: 总配电箱; 2.型号: HYAL; 3.安装方式: 悬挂暗装; | 1 | 项 | 暂估价，结算时以实际发生为准 | 德力西、鸿雁、诺娜
17 | 电线、电缆 |  |  | 1.内容: 75平方铜芯电缆线60米、10平方铜芯电缆线16卷、6平方4卷，4平方6卷，2.5平方4卷，材料费及人工费等; | 1 | 项 | 暂估价，结算时以实际发生为准 | 金杯、湘鹤、恒飞
18 | 开关插座 |  |  | 1.内容: 100A空开2个、64A空开18个、32A空开15个、控制柜4个、配电箱2个、漏电保护器一套、电器开关、插座等;人工费等; | 1 | 项 | 暂估价，结算时以实际发生为准 | 德力西、公牛、正泰
19 | 线管 |  |  | 1.内容: 50、32、25、20穿线管、波纹管、胶布、弯头、直接、卡扣、钢钉等配件材料费人工费等; | 1 | 项 | 暂估价，结算时以实际发生为准 | 联塑、金牛、菲露洁
20 | 桥架 |  |  | 1.名称:槽式桥架 2.规格:（宽+高mm以下） 3.型号:200*150*1.5 4.材质:镀锌板; 5.类型:槽式带盖板（含附配件），防腐处理 6.接地方式:接地跨接人工费等; | 30 | 米 | 暂估价，结算时以实际发生为准 | 道梦源、颂余、十鼎
21 | 排水材料 |  |  | 75PVC管、弯头、直接等配件和人工费 | 1 | 项 | 暂估价，结算时以实际发生为准 | 联塑、金牛、菲露洁
22 | 给水材料 |  |  | 1.内容: PPR管冷水管50根、PPR管热水管50根及三通、弯头、直接等配件和人工费; | 1 | 项 | 暂估价，结算时以实际发生为准 | 联塑、金牛、菲露洁
23 | 采购上限价 |  |  | 328220.00元
提供相关设备资料要求： 一、上传明细报价，请按建议品牌报价； 二、上传营业执照、法人身份证明； 三、采购清单标红色的商品为核心产品，上传核心产品质保承诺函，承诺函由厂家盖章；上传所有设备售后服务承诺函。 四、上传图纸：包括但不限于布局平面图、给水平面图、排水平面图和电路平面图。
五、提供相关产品检测报告： （1）电磁单头大炒炉： ▲所投电磁单头大炒炉依据QB/T 4499-2023标准，（1）标准测试状态下启动电磁灶连续工作不低于12h，过程中不断加入(20±5)℃的冷水以保持70%的水位，试验后，电磁灶能正常工作；（2）在标准测试状态下，分别以1.15倍和0.85倍额定电压下工作2h，过程中不断加入(20±5)℃的冷水以保持 70%的水位。试验后，电磁灶能正常工作，功率偏差为正数，提供符合要求的带CMA、CNAS标识的检测报告加盖供应商商公章，报告在全国认证认可信息公共服务平台可查询并提供查询截图。 ▲所投电磁单头大炒炉符合GB/T25000.51-2016的检测依据，（1）具有浪涌保护功能，设备能够检测浪涌电压，当检测到浪涌电压时暂停运行并提示报警信息，当浪涌电压结束后自动恢复加热；（2）具有后台故障预警功能，能够监控设备运行状态数据并自动生成预警提醒； 提供提符合要求的供带CMA、CNAS标识的检测报告加盖供应商商公章，报告在全国认证认可信息公共服务平台可查询并提供查询截图。 （2）电磁炉单头单尾小炒炉： ▲1、所投电磁单头小炒炉的档位开关根据 GB/T 5080.7-1986相关规定进行可靠性试验，本批样品拟验证的平均无故障次数不小于120000次，试验过程中样品每次循环为转动2秒，档位间隔1秒，试验过程中样品均未出现异常，试验完成后整机通电样品均能正常工作，提供符合要求的带CMA、CNAS标识的检测报告加盖供应商商公章，报告在全国认证认可信息公共服务平台可查询并提供查询截图。 ▲2、电磁小炒炉符合QB/T 4499-2023《商用电磁灶》检测依据，（1）将电磁灶置于(40士2)℃、相对湿度为(93士3)%的恒定湿热试验箱中，不通电，存放 96h取出在室温中放置2h,在标准测试状态下，启动电磁灶工作1h，试验后:电磁灶能正常工作，功率偏差为正数；（2）将电磁灶置于(40±2)℃、相对湿度为(93士3)%的实验箱中，工作不低于12h。试验后，电磁灶能正常工作，功率偏为正数； 提供提符合要求的供带CMA、CNAS标识的检测报告加盖供应商商公章，报告在全国认证认可信息公共服务平台可查询并提供查询截图。 ▲3、所投电磁小炒炉符合GB/T25000.51-2016的检测依据，（1）具有明火仿真、节能功能，设备能够检测锅具位置，当锅具悬起时设备能够持续加热，当锅具离开时能够自动停止加热；（2）具有IGBT 过温保护功能，设备能够监测IGBT模块温度，当温度过高时触发过温保护停止加热并展示报警提醒，提供提符合要求的供带CMA、CNAS标识的检测报告加盖供应商商公章，报告在全国认证认可信息公共服务平台可查询并提供查询截图。 （3)风机： ▲1、所投“低噪音高压柜式风机”依据GB/T 17626.2-2018标准，提供安全与电磁兼容产品认证证书，投标文件中提供证书复印件并加盖制造商公章，并提供证书“全国认证认可信息公共服务平台”查询结果截图。 ▲2、所投“低噪音高压柜式风机”依据GB/T 18313-2001标准，提供低噪声产品认证证书，投标文件中提供证书复印件并加盖制造商公章，并提供证书“全国认证认可信息公共服务平台”查询结果截图。 ▲3、所投“低噪音高压柜式风机”参照GB/T1732-2020、QB/T3826-1999、GB/T6739-2022、GB/T13667.1-2015标准检测，①表面涂层/覆面材料理化性能-金属喷漆（塑）涂层-冲击强度，冲击高度400mm，样品无剥落、裂纹、皱纹；②表面涂层/覆面材料理化性能-金属喷漆（塑）涂层-附着力，附着力0级；③表面涂层/覆面材料理化性能-金属电镀层-抗盐雾，试验时间18h，0锈点；④金属喷漆（塑）涂层-耐腐蚀，100h内，无鼓泡产生投标文件内提供国家法定第三方检测机构出具的具有CMA标识的合格检测（验）报告并加盖制造商公章的扫描件，并提供检测（验）报告“全国认证认可信息公共服务平台”查询结果截图 ▲4、所投“低噪音高压柜式风机”检测依据GB/T2651-2023金属材料焊缝破坏性试验 横向拉伸试验，GB/T2652-2022金属材料焊缝破坏性试验 熔化焊接头焊缝金属纵向拉伸试验，GB/T2653-2008焊接接头弯曲试验方法，GB/T2650-2022金属材料焊缝破坏性试验 冲击试验，依据GB/T26955-2011金属材料焊缝破坏性试验焊缝宏观和微观检验，未发现有未焊透、未熔合、裂纹、气孔等缺陷。投标文件内提供国家法定第三方检测机构出具的具有CMA标识的合格检测（验）报告并加盖制造商公章的扫描件，并提供检测（验）报告“全国认证认可信息公共服务平台”查询结果截图 。 (4)油烟净化： ▲1、油烟净化器电场为201不锈钢材质，材质通过GB/T 10125-2021《人造气氛腐蚀试验 盐雾试验》检测，结果合格，样品经中性盐雾试验480小时后未出现腐蚀现象，保护评级RP≥9。提供带CNAS和CMA 标识的检测报告扫描件加盖厂家公章。 ▲2、静电式餐饮油烟净化设备高压绝缘子瓷件温度循环试验、在80℃热水温度下保持15min后转入10℃冷水中保持15min，循环3次后无可见损坏，结果合格。提供带CNAS和CMA 标识的检测报告扫描件加盖厂家公章。 ▲3、油烟净化设备电源通过GB/T 2423.4-2008交变湿热（12h+12h循环）检测，结论为合格，提供带CNAS和CMA 标识的检测报告扫描件 。 ▲4、油烟净化设备依据GB/T 2423.33-2021二氧化硫腐蚀测试10天，表面无腐蚀现象，外观无损坏，通电运行正常。户外防腐等级达到WF2等级，提供带CNAS和CMA 标识的检测报告扫描件。