## P2.0全彩
室内P2全彩LED显示屏报价清单
类别 | 序号 | 设备名称 | 描述 | 数量 | 品牌 | 单位 | 单价 | 总价 | 备注
屏体 | 1 | P1.86全彩显示屏 | 1、产品LED像素点间距≤1.86mm;像素密度≥288906点/㎡，每个像素点采用1纯红1纯绿1纯蓝三像素，表贴三合一封装。 2、产品支持前拆前维护和后拆后维护功能，支持用户级模组前维护方式,可在正面拆卸、安装，支持带电维护,热插拔,维护时间不超过10秒，支持单点维修更换。 3、LED显示屏整屏像素失控率小于0.000001且区域像素失控率小于0.000003，LED显示屏整屏平整度：≤0.1mm，模组间缝隙：≤0.10mm； 4、刷新率≥3840HZ； 5、18Bit，281 万亿色，达到广播级 1024 级灰度，色域覆盖率 100%，YLV(PAL)色域覆盖率≥170%，支持 BT.2020、DCI-P3、BT.709、SRGB 等多种色域转换； 6、产品的显示单元 | 1.98 | 海康威视DS-D41Q20CA-1PHHK | ㎡ | 4280 | 8474.4 | 长：1.65*宽1.2
| 2 | 视频处理器 | 1、支持至少 5 路输入接口，包括 1 路 DVI，1 路 HDMI1.3，1 路 VGA，1 路 USB 播放，1 路 CVBS，以适用各种前端输入信号； 2、集成发送卡和视频处理器的功能，简化系统链路，提高系统的稳定性及兼容性；。 3、支持插入U盘播放1080P@30HZ以内的视频及图片； 4、设备前面板配备直观的 LCD 显示界面，可直接观察网口的通讯状态，设备型号，屏幕大小及信号源状态等信息，简化系统的控制操作。 5、支持配合多功能卡，实现对屏体电源的手动控制，自动控制，以及软件控制，灵活简单。 6、支持 DVI、HDMI 的输入分辨率预设及自定义调节。 7、支持逐点亮度校正，可以对所有灯点的亮度和色度进行采集校正，有效消除LED模组的色差，使整屏的亮度和色度达到高度均匀一致，提高显示屏的画质。 8、支持快捷点屏，简单操作即可完成屏体配置。 9、支持 2个千兆网口输出，最大带载 可达130万像素。 10、支持创建 不少于6个用户场景作为模板保存，可直接调用，方便使用。 11、支持通过 RS232 协议连接中控设备。 | 1 | 海康威视DS-D43V02 | 台 | 1280 | 1280
| 3 | 接收卡 | 1.单卡带载512x384，8个标准的HUB75E 接口通讯，最多支持24 组 RGB 并行数据。 2.支持逐点亮色度校正。配合诺瓦高精度校正系统，对每个灯点的亮度进行校正，有效消除亮色度差异，使整屏的亮色度达到高度一致。 3.支持快速亮暗线调节。调节模组拼接和箱体拼接造成的亮暗线，改善亮造线引起的况觉突兀感。调节过程中即时生效，简单易用。 4.支持3D功能。配合支特3D功能的发送卡，输出3D画面。 4.RGB独立Gamma 调节。有效控制显示屏低灰不均匀、白平衡漂移等问题，使画面更加真实。 5.画面90°倍数旋转。画面以90°的倍数（0° 90°180°270°）进行旋转。 6.校正系数快速上传 7.Mapping功能。使箱体上上显示发送卡、网口和接收卡的编号，清晰获取接收卡的位置和走线方式。 6.预存画面设置。自定义开机、网线断开、无视频源信号时显示屏的画面。 7.湿度和电压监测。监测接收卡自身的温度和电压.无需其他外设。 7.箱体液晶显示。通过箱体液品模块显示接收卡的温度、电压、单次运行时间和总运行时间。 8.误码检测。检测接收卡网口通讯质量，记录错误包数，协助排除网络通讯隐患。 9.固件程序回读。回读接收卡的固件程序并保存到本地。 10.配置参数回读，回读接收卡的配置参数并保存到本地。 11.环路备份，接收卡与发送卡间通过主备线路连接成环路。线路某处出现故障时，屏体仍能正常显示。 12.双程序备份。接收卡出厂时应用区保存了两份固件程序、以防程序更新过程异常出现接收卡死锁问题。 | 5 | 海康威视DS-D43R08 | 张 | 135 | 675
| 4 | 电源 | • 可靠性高，负载能力强，符合3C要求 • 100%满负载老化试验 • 空气自然对流冷却 • 保护功能具有：短路/过载 | 6 | 海康威视DS-D43Q200PF-4V5 | 个 | 95 | 570
| 5 | 控制软件 | LED显示屏集总管理控制系统V1.0 | 1 | 海康威视 | 套 | 400 | 400
| 6 | 控制电脑 | 技术路线：Intel； CPU：I5-11400； 内存：8GB；硬盘：128GB SSD+1TB HDD；显示器：21.5英寸；显卡：2G独显R7 430； | 1 | 海康威视 | 套 | 0 | 自备，可利旧
| 7 | 音响 | 惠威功放一台，壁挂音箱两个，音响线、壁挂支架等一批 | 1 | 定制 | 套 | 1395 | 1395
线缆 | 7 | 强电电缆 | 电缆:1根3*1.5平方电源线，带地线 | 1 | 国产定制 | 项 | 200 | 200
信号线 | 8 | 高清线缆 | 屏体至处理器铺设2根超6类网线 | 1 | 国产定制 | 套 | 200 | 200
辅材 | 10 | 配线 | 磁铁，长排线，三芯电源线 | 1.98 | 国产定制 | ㎡ | 100 | 198
售后 服务 | 11 | 质保 | 质保壹年 | 1 | 海康威视 | 项 | 0 | 0
| 12 | 备品 | 提供同批次备用品 | 2 | 海康威视 | 张 | 285 | 570
工程 实施 | 13 | 显示屏结构 | 铝合金型材+镀锌方管定制，尺寸:1.7m(长）*1.21m（高）=2㎡ | 2 | 定制 | ㎡ | 200 | 400
| 14 | 安装调试费 | 安装、调试、培训 | 1.98 | 人工 | ㎡ | 600 | 1188
小计 |  | 人民币（大写）: | 15550.4 |  |  |  | 人民币（小写）： | 15550.4
其他 |  | 卷帘 |  | 2.04 | 定制 | ㎡ | 88 | 179.52 | 1.7*1.2
|  | 电动轨 |  | 1.7 |  | 米 | 58 | 98.6
|  | 电机/广告字 |  | 1 |  | 项 | 760 | 760
|  | 安装调试费 |  | 1 |  | 项 | 80 | 80 | 含税费
1118.12
总计 | [7 empty] | 16668.52
最后优惠价 | [7 empty] | 15000