## 报价表
报价单
报价单位： 联系人： 电话：
序号 | 名称 | 品牌 | 规格型号 | 采购要求 | 单位 | 数量 | 单价 | 小计
1 | 单锅炒菜电磁锅 | 广东上的/江西摩力斯 | 长1.5*宽1.4*高1.5m，外径1.22米 | 一、机器运行保护：1、机芯模块、线盘超温保护（停机并有报警显示），2、过流、过载、短路保护和过压、缺相保护（停机并有报警显示），3、能即时查看机器运行的机芯模块和线盘温度、电压、电流数据以及故障报警代码或故障报警的具体内容，4、发热线圈10万小时无损，散热风扇防油烟使用5万小时保证，IGBT为工业级别系列。二、结构要求：1、整体结构牢固，承标准不低于500kg，不能有铆钉铆接的结构，2、锅边与锅台平齐，3、炒锅台面及炒锅四周不得漏水，4、机芯向外散热、线盘散热及内腔向外散热应能保证达到机器正常运行的温度之内。三、材料要求：整机采用食品级304不锈钢，板材厚度不低于2毫米，2、炒锅材料除满足电磁要求外，要保证锅子厚度不低于4毫米。四、其他：1、炒锅容量240L（锅径1.2米，锅身0.34米），2、额定电压：380V.AC3N，3、额定频率：50Hz，4、额定功率：30KW，5、工作环境温度：小于45摄氏度，湿度：30%-90%，6、执行标准：GB/4706.1-2005、GB4706.52-2008. | 台 | 3
合计