## Sheet1
智能网络型高压电网报警设备清单
序号 | 货物名称 | 规格型号 | 品牌 | 参考技术参数要求 | 数量 | 单位 | 单价 | 合价
1 | 智能网络型高压电网主机 | HVG701 | 上海优周 | ★1.分机可脱机使用，控制中心的控制主机出现故障后，分机仍可独立运行，对前端任何变化及相关警情仍然具有完善的判断和处理能力，出现故障或判断到攀爬行为，仍然能够发出报警，确保安防系统保障工作不间断；★2.在采用远程局域网控制方案时，高压电网系统还应具有多级控制权限能力，各分监管场所亦可放置分控制键盘，仅对分监管场所内高压电网系统进行管理和控制，各分监管场所独立控制互不干扰；★3.电击强度：最大打电量不应超出60mC,最小打击电量不应低于30mC。输出电击强度应符合GB25287-2010中4.3.2条标准要求，电网输出电击强度应落在位于C1曲线左面和D1曲线右面所界定的区间内。★4.智能高压电网控制中心与周界的探照灯能有效的配合工作，智能分时段分区域的控制照明补光单元；5.要具备全天候室外工作条件，外盒 可靠接地，箱体上有明显警示标志，金属板厚度不低于1.5MM。 ★6.主要性能指标，①工作环境：-20℃~50℃；②.输入电压范围: AC 180V～240V 50Hz;③.输出电压范围: 5000V±200V(误差);④.报警功能反应时间：高压断线、防拆、通讯失败＜1.5S；高压短路： ＜1.5S；高压触网： ＜1.5S；打击力度:30mC - 60mC；⑤.打击最大功率：900W；⑥.打击状态周期: 30s之内1s/脉冲；30s之后3s/脉冲。 ★7.必须获得公安部型试检测报告 | 5 | 台 | 11800 | 59000
2 | 声光警号 | LTE-1101J | 上海优周 | LED旋转声光警灯，选用进口高亮LED贴片灯珠，蜂鸣器音量：105分贝，工作方式：旋转、频闪，外壳材质：ABS，灯罩：优质聚碳酸酯PC。防护等级：IP55，工作电压：DC12V，功率：5W。 | 5 | 只 | 79 | 395
3 | 高压避雷器 | EH-BLQ | 上海优周 | 1.放电电压：20KV； 2.作用：在高压电网系统遭受直击雷时，起到一定的保护作用； | 10 | 只 | 120 | 1200
4 | 超高压线 | EH-GYS | 上海优周 | 1.规格：Φ2.5mm铝合金导电内芯；2.单线长度：100米/盘；3.特性：双层高压绝缘，脉冲耐压≥30KV。 | 200 | 米 | 6.5 | 1300
5 | 辅材 |  |  |  | 1 | 批 | 1550 | 1550
6 | 安装服务费 |  |  |  | 1 | 项 | 2700 | 2700
7 | 合计: |  |  | 大写：陆万陆仟壹佰肆拾捌元整 |  |  |  | 66145
报价单位：鹤城区泰兴电脑科技经营部