## 采购清单
采购商品清单
序号 | 采购内容 | 建议品牌（两个或两个以上） | 是否进口 | 数量 | 计量单位 | 预算控制价(元) | 推荐供应商（不少于两家） | 技术参数要求（简要）
1 | 服务大厅接待桌椅 | 任意品牌 | 否 | 1 | 项 | 19800 | 长沙甲日辰数字科技有限公司 湖南临涛科技有限公司 | 1、规格：长边台面4m*0.6m*1m+短边台面1.2m*0.6m*1m 2、接待桌整体结构为镀锌方管及镀锌板组成L型结构，台面及四周采用灰色烤漆实木板材质包裹，填充部分为白色，转角有镂空灰色学校三拱门logo，配休闲椅
2 | 服务大厅展示区 | 任意品牌 | 否 | 1 | 套 | 18145 | 长沙甲日辰数字科技有限公司 湖南临涛科技有限公司 | 大理石材质、镀锌方钢、角钢及挂件、阻燃胶合板、木饰面板材质、含内嵌结构、灰色亚克力材质立体字及蓝色亚克力材质LOGO； 规格：长5.585m*高2.9m/长1.945m*高3.145m
3 | 阅读学习展示区 | 任意品牌 | 否 | 1 | 套 | 22418.7 | 长沙甲日辰数字科技有限公司 湖南临涛科技有限公司 | 橡木实木板、五金件、环保木器漆、黑色碳素钢管、免漆板、钢架及五金件、卷帘、高脚实木座椅、含环保PP坐垫及环保木蜡油 规格：长7.8m*高0.9m/高2m*宽1.2m*厚0.25m
4 | 办事大厅办事台展示区 | 任意品牌 | 否 | 1 | 套 | 96890.8 | 长沙甲日辰数字科技有限公司 湖南临涛科技有限公司 | 双层双面阻燃板、镀锌方钢、钢骨架及五金件材质、大理石、生态格栅板、吧台凳、不锈钢、皮质软包坐垫、实木板材、环保木器漆、液压合页、白色亚克力材质LOGO 规格：长16.6m*高0.9m/长3.1m*高2.9m
5 | LED条屏 | 高科光电/天合光电 | 否 | 2 | 组 | 34600 | 长沙甲日辰数字科技有限公司 湖南临涛科技有限公司 | 1、规格：长7.1m*高0.6m 2、灯体规格SMD2121-1R 3、物理像素点间距 PH=4.75mm 4、模组尺寸（宽*高 *厚 ）304×152×14.3mm 5、模组分辨率(宽 *高 )64×32点 6、显示密度（点/ M2) 44321点 /㎡；7模组重量（Kg）0.21kg 8、显示亮度≥150cd/㎡；9、数据接口通用接口HUB08；10、驱动方式十六分之一；11、扫描恒流驱动；12、视角水平视角≥120度，垂直视角≥120度；13、最佳可视距离5— 50米；14、灰度等级无；15、显示颜色红色；16、屏幕寿命>10万小时；17、盲点率≤300PPM；18、单个最大功耗 ≤7W/PCS；19、单个工作功耗 ≤5.6W/PCS；20、1m²的 最 大 功 耗 150w/ m²/21、1m²的 平 均 功 耗 120w/ m²；22、系统工作环境温度－20℃ ～ 60℃/；23、系统工作环境湿度10%— 90%RH； 24、含接收卡、电源、钢架、LED排线、六类网线、2.5平方电源线、辅材
6 | 办事大厅等候展示区 | 任意品牌 | 否 | 1 | 套 | 51780 | 长沙甲日辰数字科技有限公司 湖南临涛科技有限公司 | 镀锌方钢、不锈钢角码、弧形弯管、膨胀栓、双层阻燃板、含内嵌结构、自攻丝、复合木地板、含防尘膜、卷帘、实木板材、高回弹优质海绵、抱枕、含环保木蜡油、布艺软包坐垫、五金件 规格：外廓尺寸15.8*2.86m/长2.2m
7 | 党团建设展示区 | 任意品牌 | 否 | 1 | 套 | 26000 | 长沙甲日辰数字科技有限公司 湖南临涛科技有限公司 | 阻燃胶合板、石膏板、木饰面、亚克力线条、乳胶漆、含玻纤网，美纹纸，阴阳角线、红色亚克力立体字、高密度PVC、亚克力立体板、红色高密度PVC立体字、镀锌板、LED灯组、亚克力灯片、pvc背板、含内嵌结构、铝材边框、软膜、卷帘 规格：宽约5.4m*高2.9m/长约5m*宽约6m/45.5㎡
8 | 学生活动展示区 | 任意品牌 | 否 | 1 | 套 | 92880 |  | 镀锌方钢、不锈钢角码、弧形弯管、膨胀栓、双层阻燃板、含内嵌结构、自攻丝、复合木地板、含防尘膜、三层结构、实木板、原子灰、环保木蜡油、五金件、科技布、布艺软包坐垫、高回弹优质海绵、抱枕、卷帘 规格：外廓尺寸6.4*5.28m/长1.25m*高2.9m/长4.3m*高2.9m/长2.2m
9 | 学习交流展示区 | 任意品牌 | 否 | 1 | 套 | 23860 | 长沙甲日辰数字科技有限公司 湖南临涛科技有限公司 | 实木板、原子灰、环保木蜡油、五金件、白色高密度PVC立体字、红色高密度PVC、亚克力PVC板 规格：长3.65m*高2.9m
10 | 讨论桌 | 国欧/木之晓 | 否 | 2 | 套 | 15600 | 长沙甲日辰数字科技有限公司 湖南临涛科技有限公司 | 1、规格：长3.6m*宽1.2m*高0.75m 2、讨论桌采用优质E1级三聚氰胺板、冷轧钢（厚度≥1.5mm）材质，木色台面四周灰色材质包裹，底部为折型桌角，含耐磨漆面、加强筋、电镀锌防锈、钢架及钢架结构
11 | 门头 | 任意品牌 | 否 | 1 | 组 | 7730 | 长沙甲日辰数字科技有限公司 湖南临涛科技有限公司 | 镀锌板/不锈钢、汽车级烤漆、样式：“一站式学生社区事务中心”（字体内容待定） 规格：H800mm*8
12 | 双人桌椅 | 国欧/木之晓 | 否 | 8 | 套 | 18400 | 长沙甲日辰数字科技有限公司 湖南临涛科技有限公司 | 1、规格：长1.2m*宽0.6m*高0.75m 2、双人桌椅采用E1级三聚氰胺饰面人造板、浸渍胶膜纸饰面纤维板材质，桌子整体尺寸为白色，底部配柜子及椅子，含ABS封边条、五金配件、刨花板
13 | 一站式工作台 | 联想/宏基 | 否 | 4 | 台 | 20000 | 长沙甲日辰数字科技有限公司 湖南临涛科技有限公司 | ★1、CPU处理器：≥8核；基准主频≥3.6GHz/最高睿频≥4.7GHz；TDP≤125W；三级缓存容量≥16MB；制作工艺≤14nm，≥16线程 ★2、硬盘：≥SSD 256G M.2 ★3、内存：≥8G DDR4 3200MHz，≥2个内存扩展槽，最大可扩展至64GB ★4、显示器：≥23.8"宽屏16:9 LED背光IPS液晶1920x1080，带HDMI线缆；支持VESA标准，VGA+HDMI或DP接口 5、声卡及音箱： 集成HD AUDIO声卡，支持多音频流 6、网卡：主板集成1000M自适应以太网卡 7、键盘/鼠标：同品牌USB键鼠套装 8、电源：≥350W高效节能电源，85% PSU；提供产品参数图册 9、机箱：主动式温控调速散热风扇、立式机箱，≥17L，提供产品参数图册 10、接口及插槽：≥原生10个USB（8个USB3.0接口，2个USB2.0接口，非外接扩展）,1个HDMI、1个DP、1个VGA；1个二合一PS2口；麦克风1个，耳机1个，主板插槽1个PCIe*16, 1个PCIe*4, 1个PCI，1个M.2固态硬盘接口（Nvme接口PCIe Gen4 x4），提供主板接口说明图。 11、预留硬盘扩展口≥3个SATA3.0接口，提供主板接口实物图。 12、串口：1*COM串口，另具备扩展≥5个COM串口（可通过板卡扩展），提供主板接口实物图。 13、并口 ：具备扩展≥1个并口的内置扩展口，提供主板接口实物图 14、产品认证：所投产品具有CCC、节能产品认证证书，提供对应证书 15、建设学生社区线上服务平台，精准对接学生需求，常态化提供便捷服务，支持管理“一站式”学生社区综合工作云平台。 16、依托全国高校思想政治工作网建立起集成果展示、互动交流、主题活动和管理服务等功能于一体的工作云平台。
14 | 查询打印一体机 | 任意品牌 | 否 | 1 | 台 | 8500 | 长沙甲日辰数字科技有限公司 湖南临涛科技有限公司 | 1、窗口尺寸：32英寸 16：9 G+G电容十点触摸屏 寿命6000万次 触摸分辨率 32767*32767 2、电源：创诺新 125W 自助机专用电源 5V*2 12V*2 24V*1 3、音响：采用双声道，立体声环绕功放 功率：2*10W 频响：20Hz-20KHz 4、打印机：自动切纸 高速打印 性能稳定 切刀寿命≥50万次 5、机身：冷轧钢板1.5mm，双面喷朔工艺，独立电源，内部构件防锈、防磁、防静电 6、智能自助成绩单查询打印 7、信息查询打印 8、证明文件查询打印等功能 9、中文在读证明、个人信息、缴费标准、满意度调查表等查询
15 | 机柜 | 任意品牌 | 否 | 1 | 个 | 1440 | 长沙甲日辰数字科技有限公司 湖南临涛科技有限公司 | 1.尺寸600*440*635mm 容量12U 2.配4位10APDU
16 | 路由器 | H3C/锐捷 | 否 | 1 | 台 | 3295 | 长沙甲日辰数字科技有限公司 湖南临涛科技有限公司 | 1、路由器类型 企业级路由器 2、传输速率 10/100/1000Mbps 3、端口结构 非模块化 4、广域网接口 2个GE（1个WAN口支持切换为LAN） 5、局域网接口 3个GE(2个LAN口支持切换为WAN) 6、其它端口 1个USB接口
17 | 24口全千兆POE交换机 | H3C/锐捷 | 否 | 1 | 台 | 2850 | 长沙甲日辰数字科技有限公司 湖南临涛科技有限公司 | 1、24口千兆电+2千兆光纤口 2、上行端口速率：千兆 3、下行端口速率：千兆 4、端口类型：电口&光口 5、端口供电功能：POE供电
18 | 立式空调 | 海尔/美的 | 否 | 3 | 台 | 29550 | 长沙甲日辰数字科技有限公司 湖南临涛科技有限公司 | 1、空调功率：5P； 2、能效等级：三级； 3、空调类型：立柜式； 4、空调类型：冷暖型；
19 | 挂式空调 | 海尔/美的 | 否 | 2 | 台 | 5600 | 长沙甲日辰数字科技有限公司 湖南临涛科技有限公司 | 1、空调功率：1.5P； 2、能效等级：三级； 3、空调类型：壁挂式； 4、空调类型：冷暖型；