## E.14 单位工程招标控制价汇总表
E.14：单位工程招标控制价汇总表
工程名称：装饰工程 |  | 标段： |  | 第 1 页 共 1 页
序号 | 工程内容 |  | 计费基础说明 |  | 费率% | 金额 | 其中： 暂估价（元）
一 | 分部分项工程费 |  | 分部分项费用合计
1 | 直接费
1.1 | 人工费
1.2 | 材料费
1.2.1 | 其中：工程设备费/其他 |  | （详见附录C说明第2条规定计算）
1.3 | 机械费
2 | 管理费 |  |  |  | 6.8
3 | 其他管理费 |  | （详见附录C说明第2条规定计算） |  | 2
4 | 利润 |  |  |  | 6
二 | 措施项目费 |  | 1+2+3
1 | 单价措施项目费 |  | 单价措施项目费合计
1.1 | 直接费
1.1.1 | 人工费
1.1.2 | 材料费
1.1.3 | 机械费
1.2 | 管理费 |  |  |  | 6.8
1.3 | 利润 |  |  |  | 6
2 | 总价措施项目费 |  | （按E.20总价措施项目计价表计算）
3 | 绿色施工安全防护措施项目费 |  | （按E.21绿色施工安全防护措施费计价表计算） |  | 3.59
3.1 | 其中安全生产费 |  | （按E.21绿色施工安全防护措施费计价表计算） |  | 3.29
三 | 其他项目费 |  | （按E.23其他项目计价汇总表计算）
四 | 税前造价 |  | 一+二+三
五 | 销项税额 |  | 四 |  | 9
单位工程建安造价 |  |  | 四+五 |  |  | 98772.01
广联达科技股份有限公司

## E.18 分部分项工程项目清单与措施项目清单计价表
E.18：分部分项工程项目清单与措施项目清单计价表
工程名称：装饰工程 |  |  | 标段： |  |  |  | 第 1 页 共 2 页
序号 | 项目编码 | 项目名称 |  | 项目特征描述 | 计量 单位 | 工程量 |  | 金额（元）
[8 empty] | 综合单价 | 合价 | 其中： 暂估价
整个项目
1 | 01B004 | 天面、墙面油漆面铲除 |  | 1.天面、墙面损坏油漆面油漆及抹灰层铲除:确定开裂、起皮、发霉、空鼓等原因；铲除至基层 2.砂纸打磨平整 | m2 | 1520
2 | 011201001001 | 墙面一般抹灰 |  | 不同材质交接处（如砖墙与混凝土梁）需挂钢丝网（宽度≥200mm），裂缝较多时满挂纤维网，防止后期开裂；1:3水泥砂浆打底；1:2水泥砂浆罩面；厚度15+5mm | m2 | 1
2.1 | A12-1 换 | 墙面、墙裙抹水泥砂浆 内砖墙 20mm 抹灰 人工*1.25 |  |  | 100m2 | 11.8
3 | 011406003001 | 满刮腻子 |  | 涂刷1-2遍腻子，每遍厚度不超过2mm，干燥后用砂纸打磨至光滑；阴阳角处可用靠尺辅助找平 | m2 | 1
3.1 | A15-116 | 满刮腻子两遍 内墙 |  |  | 100m2 | 11.8
3.2 | A15-117 | 满刮腻子两遍 天棚 |  |  | 100m2 | 3.4
4 | 011406001001 | 抹灰面油漆 |  | 涂刷1遍抗碱底漆，增强附着力并防止面漆被基层吸收不均；面漆需与原漆颜色一致，可小面积试色；修补区域边缘用毛刷精细处理，减少接痕；涂刷2遍，间隔2-4小时（视漆膜干燥情况） | m2 | 1
本页小计
注：1.本表工程量清单项目综合的消耗量标准与E.19综合单价分析表综合的内容应相同；2.此表用于竣工结算时无暂估价栏。
广联达科技股份有限公司
E.18：分部分项工程项目清单与措施项目清单计价表
工程名称：装饰工程 |  |  | 标段： |  |  |  | 第 2 页 共 2 页
序号 | 项目编码 | 项目名称 |  | 项目特征描述 | 计量 单位 | 工程量 |  | 金额（元）
[8 empty] | 综合单价 | 合价 | 其中： 暂估价
4.1 | A15-58 换 | 刷乳胶漆 抹灰面 二遍 换为【罩光乳胶涂料】 |  |  | 100m2 | 15.2
| A1303 | 单价措施费
本页小计
合 计
注：1.本表工程量清单项目综合的消耗量标准与E.19综合单价分析表综合的内容应相同；2.此表用于竣工结算时无暂估价栏。
广联达科技股份有限公司

## E.40 人工、材料、机械汇总表
E.40：人工、材料、机械汇总表
工程名称：装饰工程 |  |  | 标段： |  |  | 第 1 页 共 1 页
序号 | 编码 | 名称(材料、机械规格型号) |  | 单位 | 数量 |  | 单价（元） | 合价（元） | 备注
1 | H00001 | 人工费 |  | 元 | 45001.088 |  |  |  | 人工系数:1;
2 | 13010100003 | 成品腻子粉 |  | kg | 2371.2
3 | 13030300003 | 罩光乳胶涂料 |  | kg | 264.544
4 | 34110100002 | 水 |  | t | 7.28
5 | 88010500001 | 其他材料费 |  | 元 | 457.684
6 | 80010200003 | 预拌干混抹灰砂浆 DP M20.0 |  | m3 | 18.656
7 | J6-14 | 干混砂浆罐式搅拌机 200(L) 小 |  | 台班 | 3.08
| 本页小计 |  |  | 元
| 合计 |  |  | 元
注：招标控制价、投标报价、竣工结算通用表。
广联达科技股份有限公司