## Sheet1
萍洲会堂监控报价清单
序号 | 品名 | 品牌 | 型号 | 规格/要求 | 数量 | 单位 | 单价 | 金额（元） | 备注
1 | 400W星光POE枪机 | 大华 | DH-IPC-HDW2433DT-A | 1/3英寸品牌CMOS图像传感器，低照度效果好，可输出400万(2560×1440)@25fps 支持H.265编码，压缩比高，超低码流，支持ROI，SMART H.265，灵活编码 红外补光，单灯最大补光50米， 供电方式：POE/12V 内置拾音 | 4 | 台 | 365 | 1460 | 4MM镜头
2 | 网线 | 大华 | DH-PFM920I-6U | 六类网线 | 1 | 箱 | 980 | 980
3 | 8口千兆POE交换机 | 锐捷 | RG-ES110GD-P | 8个千兆电口+2个千兆上联电口，其中8个电口支持PoE/PoE+供电，最大PoE功率110W，支持PoE看门狗，6kV防雷，非网管型交换机，内置电源，桌面式 | 1 | 台 | 865 | 865
4 | 8TB硬盘 | 希捷 | ST8000VX004 | 监控专用硬盘，7200RPM/3.5寸机械硬盘/SATA接口 | 1 | 块 | 1259 | 1259 | 4个摄像头，8T硬盘1块,存储90天
5 | 8路硬盘录像机 | 大华 | DH-NVR4208-HDS2/H | 最大支持8M分辨率接入，向下兼容，最大支持8路视频回放。支持1路VGA，1路HDMI，支持VGA/HDMI视频同源输出，单盘容量支持10T。支持IPC音频1路输入，支持语音对讲1路输出，支持PC通过NVR与网络摄像机进行语音对讲。支持2个USB接口（1个前置USB2.0接口、1个后置USB3.0接口）。支持一键添加摄像机显示监控画面 | 1 | 台 | 786 | 786
6 | 切换器 | 迈拓维矩 |  | 一分二切换器 | 1 | 个 | 85 | 85
7 | 辅材 |  |  | φ20线管、直通、排插、绝缘胶布 | 1 | 批 | 400 | 400
8 | 高空施工及调试 |  |  | 高空施工安保、设备租赁及施工等费用 | 1 | 批 | 1200 | 1200
9 | 合 计 |  |  | 7035 |  |  |  | 7035
备注：一个链接，附清单