## Sheet1
湘大幼儿园厨房抽排系统清单
序号 | 产品名称 | 规格 | 数量 | 单位 | 单价 | 小计 | 品牌 | 57000
1 | 不锈钢烟罩 | L*1200*500 | 4 | 米 | 650 | 2600 | 鸿厨 | 1、材质：采用优质SUS304不锈钢贴塑磨砂板； 2、面板：≥1.2mm厚不锈钢板。
2 | 不锈钢油网 | ≥0.8mm优质SUS304不锈钢 | 8 | 块 | 550 | 4400 | 鸿厨 | 采用≥0.8mm优质SUS304不锈钢磨砂板制作。
3 | 不锈钢烟管、弯头、变径、 | 大管厚≥1.0mm 小管厚≥0.8mm | 95 | M2 | 320 | 30400 | 鸿厨 | 采用优质SUS304不锈钢磨砂板制作。大管厚≥1.0mm，小管厚≥0.8mm。
4 | 不锈钢法兰连紧固螺丝 | 与烟管配套 | 1 | 项 | 500 | 500 | 鸿厨 | 采用≥1.5mm优质SUS304不锈钢磨砂板制作，与烟管配套。
5 | 烟管吊码支架 | 40*40mm角铁 | 1 | 项 | 1200 | 1200 | 鸿厨 | 采用40*40mm角铁，喷优质防锈漆。
6 | 烟罩吊撑 | φ10mm | 1 | 项 | 1550 | 1550 | 鸿厨 | 采用优质不不锈钢圆实心杆，外套圆管加强。
7 | 多翼式低噪声离心通风柜 | 5.5KW/380V | 1 | 台 | 4500 | 4500 | 明宇森 | 1、侧、底、后、顶均采用实厚≥1.5mm 镀锌覆膜无花板；槽钢底架采用实厚≥10mm 承托电机； 2、柜体框架采用板式拼装形式，结构紧凑坚固，整体可全部拆散； 3、采用多翼式叶轮结构，叶片曲线及装配角度，根据气动力学和气动声学原理设计，叶轮具有良好的气动性能，运转平稳、噪声低、振动小； 4、规格：5.5KW/380V。
8 | 双区静电低空排放油烟净化器 | 风量≥20000m³/h | 1 | 台 | 5000 | 5000 | 科蓝 | 1、外壳采用≥1.2mm 厚冷扎钢板，防尘防水； 2、数字显示各项运行指标，包括：输出功率、输出电流、输出电压同时配备领先显示，直观反映设备的运行状态及保养清洗信息； 3、油烟净化设备电源通过 GB/T 2423.4-2008 交变湿热（12h+12h循环）检测，结论为合格； 4、保护功能：高压输出空载、地线开路、过压过流、闪络以及短路均可及时保护； 5、配置手动调节功能：如输出功率、高压放电次数，以及特殊工况的内置参数均可现场实施调整； 6、油烟净化设备应达到 GB 8624-2012 建筑材料及制品燃烧性能分级中 5.2.3 条款中燃烧性能等级 B1 级别，垂直燃烧性能达到 V-0 级。
9 | 风机、净化器支架 | 60*40mm槽钢 | 2 | 台 | 1200 | 2400 | 鸿厨 | 采用60*40mm槽钢做支架，配专用减震器。
10 | 风机启动控制箱 | 与风机配套 | 1 | 台 | 1200 | 1200 | 鸿厨 | 1、采用优质SUS304不锈钢板，缺相漏电保护，降压启动； 2、采用优质电子元件制作，具有缺相、过载、短路保护功能。 3、与风机配套。
11 | 消声减震帆布软接 | 防油性帆布及铝暖材 | 1 | 个 | 450 | 450 | 鸿厨 | 采用防油性帆布及铝暖材制作。
12 | 排烟防火阀 | 配套 | 1 | 个 | 200 | 200 | 鸿厨 | 1、常开启状态，烟气温度达到150度时关闭； 2、满足漏烟量和耐火完整性要求，起隔烟阻火作用； 3、可通过DC24V电源使阀门关闭；（电动型排烟防火阀） 4、手动关闭或手动复位； 5、关闭后DC24V电动复位； 6、输出阀门关闭信号，可与其它防火设备联锁； 7、满足漏烟量和耐火完整性要求，起隔烟阻火作用。
13 | 五金杂件 | 配套 | 1 | 项 | 1000 | 1000 | 鸿厨 | 吊杆、角铁、槽钢、膨胀螺栓、不锈钢螺丝等抽排设备安装过程中需要用到的五金杂件。
14 | 排烟风管防漏 | 排烟风管防漏处理 | 1 | 项 | 1600 | 1600 | 鸿厨 | 1、不含溶剂、无PVC、无氰酸酯，无毒、无味、无污染，中性环保； 2、表面可漆性好，与大多数漆相容，表干后可喷漆，不影响固化速度； 3、优良的触变性和挤出性，适用温度范围宽； 4、不需要底涂，对金属及非金属材料具有优异粘接性能； 5、卓越的耐气候性、耐老化性能，优越的拉伸与庄缩恢复力。
合计 | [5 empty] | 57000
以上报价包含设备、安装调试、运输、税金等所有费用、灶具烟罩之间的封墙板费用及部分利旧设备安装调试费用