## 教学科研大楼1F图书室设备采购变更清单
湖南第一师范学院 教学科研大楼理工图书分馆设备采购清单
报价单位（加盖公章）： 联系人及联系电话：
序号 | 设备名称 | 技术参数及功能要求 | 单位 | 数量 | 意向品牌型号 | 单价 （元） | 合价 （元）
1 | 自助借还书机 | 硬件： 1、工作频率：920-925MHz，符合ISO18000-6C标准。 2、设备须采用高增益近场天线，在确保优异多标签读取性能同时避免误读。 3、设备触摸屏：配置不少于27寸电容触摸屏，触摸响应时间≤8ms。 4、整机重量：≤130kg（标准版）。 5、连续工作时间：7×24小时。 6、数字接口：IEEE 802.3，10M/100M自适应网口。 7、设备具备智能化及人性化特点： 7.1设备具有状态氛围灯，当设备缺纸、连不上SIP2接口、读写器模块离线、设备能通过改变状态呼吸灯的颜色变化提醒馆员，让馆员及时进行维护处理。 7.2设备需具有人体感应功能，当用户走近设备，设备要能感知到用户已靠近设备，可以跳转到主界面，并播放提示音。 7.3设备具有大型使用台面，操作台面不小于500*1000mm，方便读者在操作工程中临时摆放物品。 8、所投立式自助借还书机终端型号设备通过射频参数试验，设备的频率误差、发射功率、占用宽带、邻近信道功率、带外辐射等项目经检测合格，提供上述五项目的检测报告复印件,测试报告须通过CNAS认证。 9、所投立式自助借还书机终端型号设备通过无线电设备核准认证，提供核准证认证证书复印件。 10、工控机：处理器不低于Intel BayTrail J1900, 2.0GHz,四核、内存不少于8GB、存储不少于256GB。 11、为贯彻《中华人民共和国环境保护法》，保障师生健康，加强电磁环境管理，所投型号设备环境电磁场符合《GB8702-2014》标准，提供该标准测试报告复印件,测试报告须通过CNAS及CMA认证。 12、设备平均无故障时间MTBD≥14000小时，符合GB/T5080.7-1986标准，提供有资质的检测机构出具的带有CMA及CNAS标志的测试报告并加盖原厂公章 软件： 1、支持多种登录（按学校需求）：RFID借书证、校园一卡通、输入帐号密码，人脸识别登录等。 2、系统支持查询、借阅、归还、个人中心、密码验证、续借等功能。 3、系统支持设定不同权限（如仅有借书功能，或仅有还书功能），系统具有远程诊断、监控功能，管理员可以远程登录自助设备进行管理。 4、具备防止一书登录多书借出功能。具有防止抽换图书功能，防止读者在自助借还处理过程中抽换书籍。 5、配合后台应用系统使读者有使用密码的功能，保护读者隐私，可选择显示读者姓名、读者条码号，在借文献数量、读者在借文献等非隐私信息等。 6、配合后台应用系统可以根据用户需求，自行设置开放密码验证或关闭密码验证功能。 7、配合后台应用系统可以根据用户需求，自行设置开放借阅数量核实确认。 8、系统支持自动升级功能，满足获取更新、推送更新及升级等功能需求，且通过GB/T25000.51-2016标准检测，提供满足该标准及功能的软件特性测试报告复印件，测试报告须通过CNAS及CMA认证。 | 台 | 1 | 远望谷XC-BM128/图创SLE-RFID-CF2 |  | 0
2 | 自沉式还书箱 | 1、还书箱面板可根据放置书籍重量的增减而自动升降，从而让图书馆馆员不必长时间弯腰进行图书的分拣及搬运工作，可以减轻其工作的强度。 2、还书箱带静态制动脚轮，可以在坡度小于10度的不平整地面上工作。 3、还书箱把手高度及宽度设计符合人机工程学，易于推行及转向控制。 4、四个万向轮，靠近把手的两个带刹车。 5、存放书量：≥100册（厚度小于30mm）。 6、书车有效容积：≥80L。 | 台 | 1 | 远望谷XC-BM350-C/图创HSC-001 |  | 0
3 | RFID安全门禁（单通道） | 硬件： 1、工作频率：920-925MHz，符合ISO18000-6C标准。 2、可以非接触式的快速识别粘贴在流通资料上的RFID标签。 3、设备需自带嵌入式工控机，可自主运作门禁控制程序和软件，支持远程监控和调试。 4、设备需自带工控机以及嵌入式的彩色液晶显示屏。 5、工作电压：180-240V，单通道功耗：30W。 6、设备材质：航空铝材、钢化玻璃。 7、门禁为超薄设计，外观时尚新颖，美观大方 8、所投安全门禁型号设备通过无线电发射设备型号核准，提供无线电发射设备型号核准证复印件。 9、所投型号安全门禁通过抗扰度（电快速瞬变脉冲群及浪涌冲击）试验，符合《GB/T17626.4-2018》、《GB/T 17626.5-2019》标准，提供相关测试报告复印件，测试报告须通过CNAS及CMA认证。 10、所投型号安全门禁的安全防范报警要求符合GB/T30148-2013标准要求，提供该标准检测报告复印件，测试报告须通过CNAS及CMA认证。 11、工控机：处理器不低于Intel BayTrail J1900, 2.0GHz,四核、内存不少于4GB（可扩展）存储不少于64GB（可扩展）。 软件： 1、设备系统具有高侦测性能，能够进行三维监测。 2、对非法带有标签的图书经过安全门，系统根据该图书是否办理借阅手续，提示不报警或者报警。 3、设备内置红外检测，识别运动方向，并进行人数统计，系统具备人数统计功能，支持5五种显示模式：在馆人数、出馆人数、进馆人数、在馆人数+进馆人数、进馆人数+出馆人数。 4、系统可通过门禁自带的显示屏实时显示进出馆人数、报警书籍信息等内容，报警书籍信息包括书籍的条码号、封面、书名等信息，空余时间可播放广告信息，且广告内容可根据客户需求个性化设定。 5、系统在人员经过时，自动开启监测，在无人经过时，自动休眠。 6、馆方可根据实际情况，设定设备系统采用在线或离线工作模式。 7、所投门禁检测系统，可对经过区域范围的RFID标签进行检测，如有未进行借阅手续操作的图书具有声光报警功能，提供门禁检测报警系统软件著作权登记证书复印件。 | 套 | 2 | 远望谷 XC-BM210-A/图创LSG405 |  | 0
4 | 翼闸边闸 | 一、功能要求 1、设备最少应支持2000万次无故障通行（需提供国内权威机构出具的检测报告）。 2、设备可联网运行，支持远程控制管理功能，也可单机离线运行。 3、设备应支持人数统计功能，可针对进出方向分别进行统计。 4、设备应集成语音模块，可根据用户需求自定义语音播报内容。 5、设备应集成门禁主控板，可通过人脸识别、一卡通、二维码等多种身份验证方式通过闸机。 6、设备应具有自动复位功能，开门后在规定的时间内未通行，系统将自动取消用户的本次通行的权限，用户可设定通行时间。 7、设备应支持进出方向通行状态（受控、自由通行、禁止通行）的灵活配置。 8、设备应支持记忆模式，可实现连续快速通行。 9、设备应支持跨主机反潜回功能，有效防止未授权人员尾随进入。 10、设备应支持分时间段（最多支持8个时间段）常开、常闭模式灵活选择。 11、设备应集成无线接收器，需配备遥控器遥控开门（遥控器应支持一对多：一个遥控器同时控制不低于3个通道）。 12、设备需支持断电时门翼自动打开，人员可自由通行。 13、设备应具备防夹功能，在门翼复位的过程中遇阻时电机自动停止工作，防止人员受伤。 14、设备具备自检测、自诊断、自动报警及声光报警功能，含非法闯入报警，反向闯入报警，尾随报警，翻越报警。 15、设备能够与学校已有的系统兼容，并能够实现对接。 二、参数要求 1、供电方式：AC 100-240V/50-60HZ。 2、物理接口：TCP/IP，RS485。 3、红外对数：不低于12对。 4、使用环境：室外、室内均可使用。 5、工作温度：-20℃-+70℃。 6、工作湿度：10%至95%（不凝聚成水滴）。 7、通行速率：20-60人/分钟。 8、箱体材质：SUS304拉丝不锈钢。 9、产品主体：壁厚不低于1.5mm。 10、通道宽度：不低于600mm，不高于900mm。 | 台 | 6 | 海康DS-K3Y501S-L/远望谷XC-BM280 |  | 0
5 | 翼闸中间闸 |  | 台 | 1 | 海康DS-K3Y501S-M/远望谷XC-BM280 |  | 0
6 | 人脸平板 | 1、供电：DC 12V/2A。 2、处理器：≥8核，≥1.8GHz；运行内存：≥2G；存储：≥16G Flash。 3、屏幕：≥8英寸电容触控屏，分辨率：≥1280×800。 4、身份核验方式：同时支持扫描手机二维码、屏幕刷卡、人脸识别等方式。 5、刷卡方式：设备应具有屏幕刷卡功能，可支持的卡应包括IC卡、手机NFC和第二代居民身份证。 6、扫码方式：支持QR Code（手机出示二维码反扫）。 7、摄像头：≥200万像素双目摄像头（可见光+红外光）。 8、补光灯：内置红外和白色补光灯，支持根据环境自动调节。 9、光感和测距：内置光感传感器和测距传感器。 10、人脸特征容量：离线状态下，设备可存储的人脸特征库容量应≥10万人。 11、人脸活体识别：支持活体识别。 12、人脸识别通过率：在同一设定阈值条件下，当误识率≤0.3%时，设备的人脸识别通过率应≥98%。 13、佩戴口罩识别：戴口罩识别的错误接受率应≤5%，同时在此条件下，错误拒绝率应≤2%。 14、人脸识别比对时间：平均时间应≤400ms。 15、组合身份核验方式：支持IC卡+人脸比对组合和身份证+人脸比对组合。 16、自动唤醒：支持通过人脸、人体移动侦测自动唤醒屏幕并切换至工作状态。 17、接口：以太网≥1，继电器≥1，USB≥1，RS485≥1，开门按钮≥1，韦根≥1，报警输入≥2，报警输出≥1。 18、通讯方式：以太网或WiFi或4G。 19、测温距离：5cm (含)以内精准；测温精度：±0.3℃。 20、在线升级：支持OTA软件升级，可升级固件和应用程序。 21、防水防尘等级：≥IP66。 22、外壳对外界机械碰撞的防护等级：设备屏幕部分应符合IK04的要求，其它金属表面应符合IK07的要求。 23、工作环境：-20℃～60℃。 24、能够与学校已有的校园卡系统和人脸库实现对接。 | 套 | 7 | 新开普F961/远望谷XC-BM280 |  | 0
7 | 绿色通道及围挡 | 本色拉丝不锈钢框架，栏板采用12mm厚钢化玻璃。具体尺寸结合门禁设备实际规格下料。 | 平方 | 2 | 定制 |  | 0
8 | 服务终端 | 1、CPU：I5-12500，内存:≥16G，硬盘：≥512G SSD，显示器≥21.5英寸，Windows10操作系统。 | 套 | 1 | 联想/戴尔/华为 |  | 0
[5 empty] | 总计（元） |  | 0