## 报价
蛋鸡（鸭）笼与公鸭采精笼采购需求参数
说明：
2 | 由需方安排安装时工作人员食宿。
3 | 不包含设备之外的电缆，需方自备。
4 | 安装前需方提供空气压缩机（气泵），鸡舍前、后端均需配备电源及安装电缆。
5 | 安装自动化设备需方委派1名专职人员陪同安装学习。
6
一 | 基本参数
1 | 列数 | 层数 |  | 单列组数 |  | 总组数
| 2 | 2 |  | 2 |  | 4
2 | 鸡舍尺寸： | 长（米） |  | 宽（米） |  | 高（米）
3 | 鸡笼尺寸： | 长度cm | 深度 cm | 高度 cm | 单门长 cm | 每条笼门数（个）
|  | 195 | 40 | 50 | 48.75 | 4
4 | 每栋饲养量： | 64 |  | 只/栋
5 | 鸡只的占用面积： | 1950 |  | cm2/只鸡
6 | 每门养殖数量： | 1 |  | 只/单门
7 | 每条养殖数量： | 4 |  | 只/单条
8 | 每组养殖数量： | 16 |  | 只/组
二 | 舍内设备
序号 | 品名及规格 | 数量 | 单位 | 单价 （元） | 金额 （元） | 备注
(一) | 笼架系统
1 | 笼网 | 4 | 组 | 600 | 2400 | 材料：热镀锌丝
2 | 笼架 | 6 | 个 | 120 | 720 | 材料：角铁
3 | 配件 | 4 | 组 | 15 | 60 | 1.水管固定钢丝扣卡 2.水管直通接头 3.水管三通及弯接头 4.不锈钢C钉 5.水箱减压装置等配件
4 | 食槽 | 36 | 米 | 10 | 360 | 规格：8-9-13CM 配铁接头
5 | 水管 | 36 | 米 | 2.5 | 90 | 规格：25mm圆管 精选聚氯乙烯（PVC）原材料，稳定性更高，材料可靠，外表光亮美观，内壁光滑，摩擦阻力小，通透不结垢，密实不漏水。
6 | 饮水器乳头 | 64 | 个 | 2.5 | 160 | 饮水器锥阀式乳头饮水线，控制主件进口不锈钢，360度饮水，出水量大于80ml/分钟；避免因水滴到鸡粪上面而导致的鸡舍内氨气浓度过高
7 | 手动扎笼枪含枪钉 | 1 | 把 | 30 | 30 | 1把手动扎笼枪配2盒M型枪钉
8 | 运费 | 1 | 套 | 1200 | 1200
9 | 税费 | 1 | 套 | 150 | 150 | 数电票（普通发票）
合计金额： |  |  |  |  | 5170
一 | 基本参数
1 | 列数 | 层数 |  | 单列组数 |  | 总组数
| 1 | 3 |  | 6 |  | 6
2 | 鸡舍尺寸： | 长（米） |  | 宽（米） |  | 高（米）
3 | 鸡笼尺寸： | 长度cm | 深度 cm | 高度 cm | 单门长 cm | 每条笼门数（个）
|  | 195 | 35 | 38 | 39 | 5
4 | 每栋饲养量： | 540 |  | 只/栋
5 | 鸡只的占用面积： | 455 |  | cm2/只鸡
6 | 每门养殖数量： | 3 |  | 只/单门
7 | 每条养殖数量： | 15 |  | 只/单条
8 | 每组养殖数量： | 90 |  | 只/组
二 | 舍内设备
序号 | 品名及规格 | 数量 | 单位 | 单价 （元） | 金额 （元） | 备注
(一) | 笼架系统
1 | 笼网 | 6 | 组 | 675 | 4050 | 材料：热镀锌丝（竖拉门）
2 | 笼架 | 9 | 个 | 140 | 1260 | 材料：角铁
3 | 配件 | 6 | 组 | 20 | 120 | 1.水管固定钢丝扣卡 2.水管直通接头 3.水管三通及弯接头 4.C钉
4 | 食槽 | 76 | 米 | 10 | 760 | 规格：8-9-13CM 配铁接头
5 | 水管 | 76 | 米 | 2.5 | 190 | 规格：25mm圆管 精选聚氯乙烯（PVC）原材料，稳定性更高，材料可靠，外表光亮美观，内壁光滑，摩擦阻力小，通透不结垢，密实不漏水。
6 | 饮水器乳头 | 180 | 个 | 2.5 | 450 | 饮水器锥阀式乳头饮水线，控制主件进口不锈钢，360度饮水，出水量大于80ml/分钟；避免因水滴到鸡粪上面而导致的鸡舍内氨气浓度过高
7 | 手动扎笼枪含枪钉 | 2 | 把 | 30 | 60 | 2把手动扎笼枪配4盒M型枪钉
8 | 运费 | 1 | 套 | 1200 | 1200
9 | 税费 | 1 | 套 | 240 | 240 | 数电票（普通发票）
合计金额： |  |  |  |  | 8330
公鸡和蛋鸡合计金额： |  |  |  |  | 13500