## 报价清单
G107国道（新墙镇人民政府、集镇农贸市场）违停抓拍设备报价清单
序号 | 设备名称 | 主要参数 | 单位 | 数量 | 单价 | 小计
1 | 400万像素红外违章检测球机 | 城市道路违章取证：违停、逆行、压线、变道、机占非、掉头交通数据采集：车流量、车道平均速度、车头时距、车头间距、车道时间占有率、车道空间占有率道路事件检测：抛洒物、行人、路障、施工、拥堵检测支持深度学习算法，有效提升检测准确率独创的鹰视智能聚焦算法，实现对运动物体的快速聚焦捕获违停有效检测距300米支持多场景巡航检测，并可配置场景巡航自适应功能支持对静止或运动车辆的手动取证功能。支持违法数据的断点续传功能支持语音联动功能可配置多种字符叠加、图片合成模式，并支持违法图片叠加防伪水印支持违法数据上传FTP服务器、交通终端服务器、中心管理系统平台图像传感器: 1/1.8＂ Progressive Scan CMOS最低照度: 彩色：0.0005Lux @ (F1.2，AGC ON)；黑白：0.0001Lux @ (F1.2，AGC ON)；0 Lux with IR分辨率及帧率: 主码流 50Hz:25fps(2560×1440)；60Hz:30fps(2560×1440)视频压缩: H.265/H.264/MJPEG，H.264编码支持Baseline/Main/High Profile红外照射距离: 200米焦距: 6.0-240mm，40倍光学Smart图像增强: 120dB超宽动态、光学透雾、强光抑制、电子防抖、Smart IR水平及垂直范围: 水平360°；垂直-20°-90°（自动翻转）水平速度: 水平键控速度：0.1°-210°/s,速度可设;水平预置点速度：280°/s垂直速度: 垂直键控速度：0.1°-150°/s,速度可设;垂直预置点速度：250°/s电源接口: AC24V±25%网络接口: RJ45网口，自适应10M/100M网络数据音频输入/输出: 1路音频输入；1路音频输出报警输入/输出: 7路报警输入；2路报警输出具有RS485控制接口SD卡接口: 内置Micro SD卡插槽，支持Micro SD(即TF卡)/Micro SDHC/Micro SDXC卡（最大支持256G）；SD卡需出厂前预安装功耗: 62W max（其中红外灯15W max，加热5W max工作温度和湿度: -40℃-70℃；湿度小于90%防护等级: IP67尺寸: Φ266.6×410mm 重量: 8kg支持雨刷功能 | 只 | 2 | 13500 | 27000
2 | 电源避雷器 | (1)标称工作电压（U）：220VaC； (2)最大持续工作电压（Uc）：420V； (3)标称通流容量（In）：20kA（8/350μs）； (4)最大通流容量（Imax）：40kA（8/350μs）； (5)响应时间（T）：25ns； (6)保护水平（Up）：1．5kV； (7)接地电阻（R）：≤4Ω | 只 | 2 | 200 | 400
3 | 抓拍机存储卡 | 256G | 个 | 2 | 300 | 600
4 | 光纤收发器 | 1口百兆光纤收发器；光口：1个百兆光口；FC口；单模单纤；电口：1个百兆网口 | 套 | 2 | 2800 | 5600
5 | 光纤熔接 | 光纤熔接，专用设备调试费及人工费 | 套 | 2 | 1500 | 3000
6 | 智能终端服务器 | 网络接口：2个10/100/1000M自适应以太网接口，双网卡，物理隔离；具备16个1000M以太网接口；具备2个光口（SFP）；硬盘接口：4个SATA接口；音频接口：1个音频输入接口、1个音频输出接口；IO报警接口：2路报警输入接口、2路报警输出接口；指示灯：电源/报警/硬盘/就绪，共4个状态指示灯；其他接口：2个RS-232接口、2个RS-485接口、1个USB3.0接口；尺寸：370mm（宽）×273mm（深）×102.5mm（高），自带挂耳，可机架式安装；重量(不含硬盘）：≤5.1kg；运行功耗：≤50W；工作温度-40℃～70℃、工作湿度10%～90%，无风扇设计，适合多种场景下应用； | 台 | 1 | 18500 | 18500
7 | 挂杆机箱 | 防水、防尘设计,放置物联网校时终端、网络交换机等设备，挂杆安装； | 只 | 2 | 3500 | 7000
8 | 物联网校时终端 | (1)接口检查：具有1个10M/100MRJ45接口、RS232接口、RS485接口、断电检测接口、I/O接口、DC12V输出控制接口、北斗/GPS天线接口、物联网（3G/4G）天线接口； (2)运行状态显示功能：支持在客户端实时显示设备的编号、GPS和北斗信号强度、内部时间有效性运行等状态信息； (3)校时状态显示功能：支持显示及记录同本终端进行校时的设备的IP地址及校时状态； (4)时间显示功能：支持在客户端界面实时显示设备内部时间； (5)设备管理功能：支持对设备的参数配置修改，可以设置IP地址、端口、点位信息等； (6)校时功能：支持北斗/GPS自动校时，支持北斗、GPS双模系统；支持对网络摄像机进行校时；支持对局域网内的设备（须支持NTP等协议的设备功能）进行校时； (7)报警功能：支持I/O接口接入开门、震动报警设备，在接收到报警信息时实时在客户端显示； (8)远程重启功能：支持在web端远程重启功能；支持DC12V输出控制接口远程开启/关闭； (9)断电检测功能：支持前端设备断电检测，前端设备断电后，客户端可自动报警并显示市电异常；支持物联网查询断电信息，并进行状态显示； (10)断网检测功能：支持前端设备断网检测，前端设备断网后，客户端可自动报警并进行提醒； (11)远程升级功能：支持远程升级和维护功能； (12)电源适应性：在DC12V±3V范围内正常工作； | 套 | 2 | 5500 | 11000
9 | 配套线缆 | 摄像机电源线、补光灯电源线、控制线、网线、接地线等 | 套 | 2 | 2800 | 5600
10 | 配套电气元器件及辅材 | 主要包括电源部分（电源开关、检修插座、接线端子）、安装结构件（抱箍、设备安装横臂支架等）以及相应的内部线路 | 套 | 2 | 2000 | 4000
11 | 设备安装调试及系统联调 | (1)前端设备通网通电调试车辆费、人工费等 (2)系统联调，前端设备对接指挥中心后台系统及公安集成指挥平台 | 套 | 2 | 4000 | 8000
12 | 安全防护 | 现场施工安全防护费用 | 套 | 2 | 800 | 1600
合计 | [5 empty] | 92300