## 设备清单
听力考试广播系统
编号 | 产品名称 | 产品型号 | 设备图片 | 参数 | 数量 | 单位 | 单价 | 金额 | 品牌
1 | 多功能DVD播放器 | BO-106 |  | 1、1U标准机箱设计，铝合金面板，美观实用。 2、DVD采用进口数码机芯，具有超强电子抗震功能，采用7位数码管DVD彩屏显示，清晰醒眼； 3、 支持CD, VCD,DVD, MP3音频格式，可外接U盘，播放U盘里的MP3格式的歌曲。 4、设有轻触式按键操作，可选择单曲播放、全部播放、单曲循环、全部循环、停止播放等功能； 5、2路音频信号左右声道输出，输出频响范围为20~20KHz， 6、尺寸：485*44*220mm，电源功耗为15W | 1 | 台 | 750 | 750 | 博声BOSPA
2 | 前置放大器 | BO-101 |  | 1、 采用2U标准机箱设计，铝合金面板，美观实用。 2、 设有10路输入通道：包括5路话筒（MIC）输入，3路标准线路你好（AUX）输入，2路EMC紧急线路输入； 3、 设有3路音频输出接口，采用比较跟随线路处理，每路输出灵敏度互不干扰。 4、 话筒1（MIC1）具有最高优强行切入优先功能；其次紧急输入（ENC1、2）是为第二级优先，话筒2（MIC2）是为第三级优先3、4、5）与线路（AUX1、2、3）输入为第四级级； 5、 话筒（MIC)输入通道和线路（AUX）输入通道均可独立调校音量，紧急音频信号输入无音量调节，自动默音至-30dB，设有高音（TREBLE）和低音（BASS）独立调节。 6、 箱体尺寸485*88*340mm，电源功耗为25W | 1 | 台 | 1350 | 1350 | 博声BOSPA
3 | 主用功放 | BO-800H |  | 1、采用先进高效功率放大电路，足功率输出，超强负责能力，工艺简洁美观；2、音频输入采用6.35话筒接口与DY卡龙母接口供选择，（输入灵敏为775mv/10K）音量大小可以调节；3、设有一路信号跟随放大线路做为辅助输出，直接可以连接下一台后级功放；4 、功率输出设有70V/100V定压输出，及4-16Ω定阻输出，输出有效功率为800W；5、输出频响范围为100~16KHz；6、设备设有异常工作保护警告功能，当输入信号过大、负载过重、温度过高、线路短路时，对应的指示灯提示，有极高的可靠性。7、3U标准机箱设计，铝合金面板，美观实用。箱体尺寸485*132*440mm，电源功耗为1200W | 1 | 台 | 2550 | 2550 | 博声BOSPA
4 | 教室壁挂音响 | BGX-306B |  | 额定功率：25W 线路输入：70V/100V 灵敏度：89dB 频响响应：20Hz-18KHz 单元尺寸：5"×1 3"×1 产品尺寸：285×195×175mm； | 16 | 只 | 180 | 2880 | 博声BOSPA
5 | 广播话筒 | MC-53 |  | 换能方式:电容式 指向特性:超心型单一指向 频率响应:100-16000Hz 信噪比:>65dB 输出阻扰:200Ω 灵敏度:-30dB 参考拾音距离:10-60cm 供电电压:DC9V/AC220V 消耗电流:8mA 音乐:四声 颜色:黑色雾面烤漆 连接线长:8m | 1 | 支 | 260 | 260 | 博声BOSPA
6 | 线材 | 国标 |  | 1.5平纯铜音频线 | 300 | 米 | 7 | 2100 | 秋叶原
7 | 支架 | 国标 |  | 壁挂 | 16 | 套 | 15 | 240
8 | 辅材 | 国标 |  | 线管、扎带等 | 1 | 批 | 900 | 900
9 | 安装 |  |  | 安装与调试 | 1 | 项 | 2200 | 2200
合计（含税）: | [7 empty] | 13230