## 生物实验室
花门二中 46座生物实验室设备采购清单(铝木结构）20250228
序号 | 设备名称 | 主要技术参数 | 单位 | 数量 | 单价 | 金额 | 备注
第一部分：实验室设备部分
1 | 教师演示桌 | 1、规格：2800*700*850mm 2、台面：台面采用≥12.7mm厚度的实芯理化板，边缘镶边加厚至25.4mm，台前磨边成半圆孤。造型美观，经久耐用、牢固可靠。 3、台身：铝木结构，铝合金立柱采用Ф50mm(允许偏离±0.15mm)圆管，方管为28×30mm(允许偏离±0.15mm)，壁厚1.0mm(允许偏离±0.15mm),所有铝材表面经过环氧树脂粉末喷涂，可防酸耐碱，美观牢固耐用。背板及吊板采用优质16mm厚三聚氰胺双贴面板，周边采用1.0厚PVC封边条封边，封边紧密不渗水。 4、结构：一体化设计，演示台应设有教师实验电源，电源总控制器，贮存柜等。 5、脚垫：采用专用ABS工程注塑调节脚垫，防水防腐，防止桌身受潮，延长设备的使用寿命。 | 台 | 1 | 2950 | 2950
2 | 学生实验台 | 1、规格：2700*600*780mm的共11张；1700*600*780mm的共一张。 2、台面：台面采用≥12.7mm厚度的实芯理化板，边缘镶边加厚至25.4mm，台前磨边成半圆孤。造型美观，经久耐用、牢固可靠。 3、台身：铝木结构，铝合金立柱采用Ф50mm(允许偏离±0.15mm)圆管，方管为28×30mm(允许偏离±0.15mm)，壁厚1.0mm(允许偏离±0.15mm),所有铝材表面经过环氧树脂粉末喷涂，可防酸耐碱，美观牢固耐用。背板及吊板采用优质16mm厚三聚氰胺双贴面板，周边采用1.0厚PVC封边条封边，封边紧密不渗水。 4、结构：实验桌中间设有水池位，实验桌设挂凳口，预埋电线通过两侧进入两抽屉中间安装盒式学生实验直流电源。 5、脚垫：采用专用ABS工程注塑调节脚垫，防水防腐，防止桌身受潮，延长设备的使用寿命。 | 台 | 12 | 2650 | 31800
3 | 教师电源 控制台 | 尺寸：长636MMx高200MMx深400MM； 1、电源总开关、漏电保护开关、工作指示灯，220V 交流电输出多用插座。 2、交流电压输出220V,分四组控制学生电源，学生自动漏电保护装置，具有漏电及过载保护功能。 | 台 | 1 | 1280 | 1280
4 | 学生电源装置 | 交流220V输出；采用多用五孔插座，由教师统一控制。 带防尘盖。 | 个 | 24 | 68 | 1632
5 | 水槽 | 采用实验室专用高密度PP一体化成型水槽，易清洁，耐腐蚀，且利于台面残水算自然回流，美观实用；具耐酸碱、耐有机溶剂、耐紫外线等特点。 | 个 | 13 | 45 | 585
6 | 三联水嘴 | 鹅颈式实验室专用优质化验塑料水嘴：要求防酸碱、防锈、防虹吸、防阻塞，表面环氧树脂喷涂。出水嘴为铜质瓷芯，高头，便于多用途使用，可拆卸清洗阻塞。出水嘴可拆卸，内有成型螺纹，可方便连接循环等特殊用水水管。 | 副 | 13 | 168 | 2184
7 | 教师椅 | 靠背及下座采用高密度泡棉，阻燃、舒适、回弹性好，面料为优质网格.依照人体工程学设计，线条流畅，美观大方。骨架钢管电镀，不锈钢气动升降五轮旋转椅。 | 张 | 1 | 180 | 180
8 | 学生凳 | 1、整体规格：340mm×240mm，钢木结构、双柱可升降，4 种以上的高度，每种高度变化不少于 2CM。 2、凳面材质：光面为密度板；四周封边，采用全新 PP 工程塑料一次注塑成型。 3、凳架：凳腿和底管采用 20mm×49mm×1.0mm 的椭圆钢管。升降管及凳撑采用 20mm×49mm×1.0mm 的椭圆钢管。管材外径误差±1mm。升降管采用防松止滑螺母连接。 4、托管：托管采用 20*49*1.0mm 的椭圆钢管。两端开口处安装有塑制封盖。 5、脚套：采用全新 PE 工程塑料一次注塑成型，牢固耐磨。 6、工艺：钢材采用 CO₂保护焊焊接，表层采用酸洗、磷化、喷塑工艺处理，防止生锈。 7、外观：钢材表面涂层均匀牢固，无流挂、气泡等缺陷。塑料件表面平整、色彩均匀、光泽。整体着色采用亮色搭配，美观大方，符合青少年身心发展特点。塑料件颜色一致无色差。凳架内侧无螺丝外露，防止挂蹭。 8、要 求：材料、工艺，整体安全性、表面理化性能、力学性能等要求必须符合相关国家标准。 | 张 | 46 | 68 | 3128
9 | 生物灯 | 实验室学生观察台灯，半包围结构，可上下旋转，采用 LED 光源。 | 根 | 25 | 88 | 2200
10 | 洗眼器 | 洗眼喷头：采用不助燃PC材质模铸一体成形制作，具有过滤泡棉及防尘功能，上面防尘盖平常可防尘，使用时可随时被水冲开，并降低突然打开时短暂的高水压，避免冲伤眼睛。 | 套 | 1 | 360 | 360
11 | 电气布线 | 电源主线采用2.5㎜²国标ZR—RV铜软线铺设；每桌取电连接线1.5㎜²软铜质电线对接至主线2.5㎜²。地下部分选用Ф20或Ф25PVC阻燃线管，每桌取电连接线采用合理规格线管。 | 间 | 1 | 1800 | 1800
12 | 给排水布置 | 给水主管选用Ø20-25mmPP-R给水管，模块化设计，每组模块间采用活接式连接，方便安装、检修。排水管选用加厚Ø50-75mmPVC-U国标管（具有防酸、防碱、耐腐蚀功能）。 | 间 | 1 | 1800 | 1800
13 | 实验室线槽 | 明装，不锈钢盖槽板。（如果生物实验室在一楼，则电路、水路建议用暗装。） | 间 | 1 | 1400 | 1400
14 | 生物实验室学生实验规则 | 尺寸：≥60*90cm | 块 | 1 | 198 | 198
15 | 生物实验室管理制度 | 尺寸：≥60*90cm | 块 | 1 | 198 | 198
16 | 实验室名人名言挂画 | 尺寸：≥60*90cm | 块 | 4 | 198 | 792
17 | 消防设施 | 2个4kg灭火器+灭火箱 | 项 | 1 | 260 | 260
18 | 运输卸货搬运安装培训及售后 | 设备安装调试及辅助材料等，不含地面开槽回填 | 间 | 1 | 5500 | 5500
| 小计 |  |  |  |  | 58247
第二部分：实验室装修部分
19 | 瓷砖 | 灰白浅色；600*600mm，共6.3米*9.3米≈11块*16块=176块；耐磨性能好，抗折强度高，耐污染性强，防滑性能良好。 | m² | 63.36 | 85 | 5385.6
20 | 河沙、水泥 | ≥50mm厚。包含采购、托运、卸货、及搬上楼层 | 项 | 1 | 1900 | 1900
21 | 安装工资 | 干铺；要求角线对齐；要求不能出现空鼓；要求两扇门处要降低，不影响门的开闭。 | 项 | 1 | 2400 | 2400
| 小计 |  |  |  |  | 9685.6
| 合计 |  |  |  |  | 67932.6
供货单位：湖南省起陆科技发展有限公司
售后联系人及电话：邹其发18607384598
附件1：实物效果图
附件2：安装布局图
附件3：水管电路暗装实物图

## 准备室（待定） (hidden)
花门二中 生物准备室（待定）
序号 | 设备名称 | 主要技术参数 | 单位 | 数量 | 单价 | 金额
1 | 准备边台 | 1、尺寸：2400*1200*850mm 2、台面：台面采用≥12.7mm厚度的实芯理化板，边缘镶边加厚至25.4mm，台前磨边成半圆孤。造型美观，经久耐用、牢固可靠。 3、台身：铝木结构，铝合金立柱采用Ф50mm圆管(允许偏离±0.15mm)，方管为28×30mm(允许偏离±0.15mm)，壁厚1.0mm(允许偏离±0.15mm),所有铝材表面经过环氧树脂粉末喷涂，可防酸耐碱，美观牢固耐用。背板及吊板采用优质16mm厚的三聚氰胺双贴面刨花板，周边采用1.0厚PVC封边条封边，封边紧密不渗水。 4、结构：准备台长边方向每侧设置4个抽屉，每侧两组柜子（对开门）。 5、脚垫：采用专用ABS工程注塑调节脚垫，防水防腐，防止桌身受潮，延长设备的使用寿命。 | 张 | 1 | 4800 | 4800
2 | 水槽 | 鹅颈式实验室专用优质化验水嘴：要求防酸碱、防锈、防虹吸、防阻塞， 表面环氧树脂喷涂。出水嘴为铜质瓷芯，高头，便于多用途使用，可拆 卸清洗阻塞。出水嘴可拆卸，内有成型螺纹，可方便连接循环等特殊用水水管。 | 个 | 1 | 45 | 45
3 | 三联水嘴 | 采用实验室专用高密度PP一体化成型水槽，易清洁，耐腐蚀，且利于台面残水算自然回流，美观实用；具耐酸碱、耐有机溶剂、耐紫外线等特点。 | 副 | 1 | 168 | 168
4 | 仪器柜 | 1、尺寸：1000×500×2000mm； 2、材质：柜体采用16mm厚优质三聚氰胺双贴面刨花板，其截面由PVC封边带利用进口机械高温热熔胶封边，粘力强，密封性好，外形美观，经久耐用。框架：采用铝合金框架结构，壁厚不小于1.0mm，所有铝材表面经过环氧树脂粉末喷涂，可防酸耐碱，美观牢固耐用。 3、结构：上部木框式镶装5mm厚玻璃对开门，内设二层隔板，隔板采用优质灰白色16mm三聚氰胺双贴面刨花板，下部开门式柜，整体结构科学合理，造型美观。拉手为不锈钢拉手。 4、脚垫：采用专用ABS工程塑料注塑一次成型，耐腐蚀脚垫。 | 个 | 8 | 1680 | 13440
5 | 电源插座 | 设有阻燃型交流220V多功能带防护六孔插座。 | 个 | 2 | 16 | 32
6 | 电气布线 | 电源主线采用2.5㎜²国标ZR—RV铜软线铺设；每桌取电连接线1.5㎜²软铜质电线对接至主线2.5㎜²。地下部分选用Ф20或Ф25PVC阻燃线管，每桌取电连接线采用合理规格线管。 | 套 | 1 | 900 | 900
7 | 给排水布置 | 给水主管选用Ø20-25mmPP-R给水管，模块化设计，每组模块间采用活接式连接，方便安装、检修。排水管选用加厚Ø50-75mmPVC-U国标管（具有防酸、防碱、耐腐蚀功能）。 | 套 | 1 | 900 | 900
8 | 实验室线槽 | 明装，不锈钢盖槽板。（如果生物实验室在一楼，则电路、水路建议用暗装。） | 套 | 1 | 600 | 600
4 | 办公桌 | 120x60x75cm | 张 | 1 | 1380 | 1380
5 | 办公椅 | 规格：500*500*800mm靠背及下座采用高密度网布格，阻燃、舒适、回弹性好。面料为优质网布格.依照人体工程学设计，线条流畅，美观大方，骨架钢管电镀，气动升降。 | 把 | 2 | 198 | 396
6 | 仪器管理制度 | 尺寸：≥60*90cm | 块 | 1 | 198 | 198
7 | 仪器损坏、丢失、赔偿制度 | 尺寸：≥60*90cm | 块 | 1 | 198 | 198
8 | 消防设施 | 2个4kg灭火器+灭火箱 | 组 | 1 | 260 | 260
9 | 运输卸货搬运安装培训及售后 | 设备安装调试及辅助材料等，不含地面开槽回填 | 套 | 1 | 2800 | 2800
合计 | [5 empty] | 26117
参考图片