## Sheet1
序号 | 产品名称 | 品牌 | 型号 | 产品描述 | 单位 | 数量 | 单价 | 总价
无人机操控与维护技能大赛设备清单
1 | 无人机故障检测平台 | 龙行 | D-230-GZJC | 一、主要硬件参数 1、机架：PC+碳纤维材质； 2、轴距：202mm； 3、电池：100mah/3.7v/1S； 4、留空时间：10分钟以上； 5、起飞重量：<93g（不含保护罩与电池）； 6、保护罩：快拆式PP材质保护罩； 7、电机参数：直径8.5mm，长度20mm，工作电压2.5-4.5V。 8、桨叶：135mm高性能尼龙桨叶。 9、支持外部执行器扩展。 二、飞控参数 1、处理器：32位ARM核心处理器，128KB闪存，72MHZ工作频率。 2、串口数量：3个。 3、IIC数量：1个。 4、无线模块：工作频率2.4GHz，125个可选通道，7DB发射功率，传输速率1Mbps，最大通信距离400米。 5、陀螺仪：SPI数字输出接口，工作电压2.375V到3.46V，LGA16封装。 6、气压计参数：00 hPa至1100 hPa测量范围，0.1hpa分辨率，LGA8封装。 7、外扩接口：2.0*2接口，4.0V电压输出，19200波特率，支持TX系列快速插板功能板。 8、电机驱动芯片：22A最大电流。 三、视觉定位模块 1. 感应范围：15mm。 2. 最大帧率：400 fps。 3. 分辨率：2400 dpi。 4. 工作电压：3.3V至5V。 5. 灵敏度：0.12μm/pixel。 6. 输出接口：SPI接口进行数据通信。 四、测距模块 1. 测量范围：2厘米至4米。 2. 精度：±5%。 3. 最大帧率：50 Hz。 4. 工作电压：2.6V至3.5V。 5. 通信接口：I2C接口或SPI接口进行数据通信。 五、遥控参数 1、支持互动手柄模式（外置键盘）。 2、支持美国手和日本手切换。 3、显示器：128*64分辨率。 4、电池：500mah/3.7v/1S。 5、充电电流：800ma； 6、支持TX地面站调参。 7、可实时查看各种传感器状态，能够设置各种飞行模式。 8、无线模块：工作频率2.4GHz，125个可选通道，7DB发射功率，传输速率1Mbps，最大通信距离80米。 | 套 | 1 | 9600 | 9600
2 | 无人机操控应用平台 | 龙行 | D-550-pro | 一、硬件参数 1、机架：碳纤维+铝合金材质； 2、“X”型，轴距≥550mm； 3、最大飞行时间≥10分钟； 4、最大起飞重量≥0.5kg（含电池）； 5、电池规格：2200mah，11.1V，3S动力电池；数量为2个； 6、电机规格：定子尺寸22*16mm，1450rpm/V。 7、电调规格：支持电池3-4S，信号频率50-500hz，最大允许电压14.7v，最大允许电流30A； 8、桨叶：直径X螺距9045。 9、运行环境：室内； 二、飞控参数 1、处理器：32位ARM核心处理器，128KB闪存，96MHZ工作频率。 2、串口数量：3个，串口1 -19200波特率，串口2 -115200波特率，串口3 -19200波特率。 3、IIC数量：2个。 4、无线模块：工作频率2.4GHz，125个可选通道，7DB发射功率，传输速率1Mbps，最大通信距离400米。 5、陀螺仪： (1)、测量范围：±125°/s, ±250°/s, ±500°/s, ±1000°/s, ±2000°/s (2)、 分辨率：0.0037°/s (3)、 采样率：从25 Hz到3200 Hz可调 (4)、带宽：从8 Hz到1000 Hz可调 (5)、接口：I2C、SPI 6、气压计： (1)、测量范围：300 hPa至1100 hPa（相当于高度-500m至9000m） (2)、分辨率：0.001 hPa（0.01 m） (3)、精度：±0.5 hPa（在标准温度和压力下） (4)、温度范围：-40°C至+85°C (5)、工作电源：2.4V至3.6V (6)、接口：I2C、SPI (7)、采样率：最高可达100 Hz (8)、噪声性能：0.1 hPa RMS 三、遥控参数 1、支持互动手柄模式（外置键盘）。 2、支持美国手和日本手切换。 3、带PPM输出。 3、显示器：128*64分辨率。 4、电池：500mah/3.7v/1S。 5、充电电流：800ma； 6、支持TX地面站调参。 7、可实时查看各种传感器状态，能够设置各种飞行模式。 8、无线模块：工作频率2.4GHz，125个可选通道，7DB发射功率，传输速率1Mbps，最大通信距离80米。 四、功能板参数 1、1路38KHZ红外发射，发射电流1ma。 2、3路2.54--3接口，可外扩各类执行器 3、1路数字控制的5v输出口，可直驱直流电机。 4、一路20hzpwm控制接口，可通过遥控来控制pwm。 5、5V供电电压。 6、波特率19200。 7、各类执行器均可通过PYTHON来控制。 五、功能参数 1、支持光流定位； 2、激光定高； 3、地面站高度限定； 4、密码设定； 5、支持外挂板编程控制； 6、支持遥控中继类的编程控制； 六、扩展参数 红外发射：nec协议； 投掷器：回复型控制，自由设置开合度； 七、图传参数 1、供电电压:3.2-5V 2、APP：支持iOS和Android 3、分辨率:1980X1080 4、照片格式：JPG 5、视频压缩格式：H.264/MP4 6、传输距离：150米（空旷无干扰环境） 7、待机功耗：1.5Wh左右 8、飞控数据传输：支持串口透传 9、工作温度：-10-40度 10、工作湿度：30%-70% | 套 | 1 | 74000 | 74000
4 | 职业技能竞赛培训服务（2天4次） | 龙行 | 定制 | 根据无人机装调检修工比赛的具体规则，对赛项进行规则解读，设备的实操培训和问题解答；培训时间为2天，最多安排4次培训课程； | 项 | 1 | 4000 | 4000
合计 | [7 empty] | 87600