## 附表
冷水江市人民法院会议室全彩LED显示屏采购项目
序号 | 名称 | 规格参数 | 单位 | 数量 | 备注
1 | LED显示屏 | 显示尺寸：宽3.3米，高2.0625米，面积不小于6.8平方米（正负偏离0.1平方米）； 1、像素构成 表贴三合一，1R1G1B 封装 2、点间距（mm） 1.5625 3、模组尺寸(mm) 300×337.5×13 4、模组分辨率（点） 192×216 5、亮度 ≥600nits 6、模组重量 0.82kg/m² 7、最大功耗≤370W/m² 8、平均功耗≤120W/m² 9、 水平视角 ≥175° 10、垂直视角 ≥175° 11、刷新频率 ≥3900Hz 12、显示单元平整度偏差 ≤0.05mm 13、最大对比度 12000:1 14、色温 2000-15000K 可调 15、换帧频率 50&60Hz 16、平均无故障时间（MTBF 值） ≥100,000 小时 17、采用数字化网络传输技术或标准化 HDMI 传输技术 18、 具备智能（黑屏）节电功能，开启智能节电功能比和没有开启节能 50%以上；LED 显示屏符合 GB21520-2015,能效一级 19、 具有亮度/对比度/色度调节/视觉修正等图像调整功能图像处理功能；具体视频降噪，动态补偿，色彩变换等图像处理功能 20、 具有低亮高灰智能调节功能 100%亮度时，≥16bit 灰度；20%亮度时，≥16bit 灰度； 21、红、绿、蓝灰度非线性纠偏后各 256 级 22、灰度处理能力：红、绿、蓝各 16384 级 23、支持色彩和亮度自动调整，对色彩及亮度自动调整，保持色彩亮度一致性 24、 屏幕支持色域范围调节，可任意按标准色域显示（如设置为 NTSC、REC709、DCI-P3 等） | ㎡ | 6.8
| LED显示屏 | 25、 LED 显示屏可实时监控显示屏工作状态，具有计时功能及信号运行监测功能，具有坏点检测系统，具体故障自动告警功能，发生故障立即发消息到指定邮箱及时处理 26、 可监控到工作电压幅度、接收卡工作状态、发送卡工作状态，具有实时运行状态监控、温度监控，具有过温或者故障报警功能 27、 LED 显示屏具有多点测温自控系统，均衡散热，防止局部温度过高造成色彩漂移，并提高显示屏寿命 28、 采用多层 PCB 设计，一体化驱动控制，PCB 表面沉金处理，采用抗消隐设计，无“毛毛虫”和“鬼影”跟随现象 29、 LED 显示屏具有电源温度控制系统，提供电源实时温度监控，超出设定温度自动报警，防止过温失效 30、 “人眼视觉舒适度 (VICO)”指数低于 2.0（符中国国家标准委的“人眼视觉舒适度 (VICO)”检测报告）0≤VICO≤1；去除 100%紫外线，消除 80%摩尔纹 31、 LED 像素失控率：≤0.000001，区域像素失控率≤0.000003，无连续失控点，出厂时为 0 32、系统稳定抗干扰选用的产品：≥9 层 PCB 层结构设计，同时采用 35μ镀金接插件 33、 自动 GAMMA 校正技术，通过构造非线性校正曲线和色坐标换系数矩阵实现了显示效果的不断改善，各项重要指标如色彩还原性、色温调节范围、亮度均匀性、色度均匀性、刷新率、换帧频率等 34、 快速运动补偿、灰度非线性变换、色度校正、低灰降噪处理、黑电平稳定处理、缩放平滑处理、高频白噪声滤波、梳状滤波处理等 35、 显示产品单元模组电源、信号传输采用一体化传输 36、 无可察觉亮度差、无可察觉马赛克现象（单色）、缩放视频不失真、颜 色保真 37、 LED 显示屏供电电源功率因数 96%，转换效率 88% 38、 具有防潮，完全防尘，防腐蚀，防虫，防静电、抗震动、防电磁干扰、 防撞、防摔、抗 UV、抗雷击等功能，具有电源过压、过流、断电保护、分布 上电措施，具有实时监控温度、故障报警功能 39、模组机械强度 ≥25MP 40、 光生物安全：皮肤和眼睛的光化学紫外危害曝辐射值、眼睛的近紫外危害曝福射值、 宽波段的光源对视网膜危害、蓝光对皮肤表面及角膜和视网膜的曝辐射值、眼睛的红外辐射危害曝辐射值、皮肤热危害曝辐射值检测 | 续上页
| LED显示屏 | 41、 蓝光安全：蓝光对皮肤和眼睛紫外线危害、宽波段的光源对视网膜危害、蓝光对皮 肤表面及角膜和视网膜的曝辐射值检测 42、 符合 GB/T 4857.23 运输包装件随机震动实验方法 43、显示模组或 LED 显示屏应承受50Hz1500VAC（交流有效值）的试验电压 60S 不发生绝缘击穿。 44、模拟 9 级强度地震 2 行 2 列单元组成拼接显示屏，垂直、水平振动 5~55~5Hz，峰值加速 0.25g，1 倍频程，每一轴向循环扫频 50 次，每次时间 5min 45、盐溶液采用氯化钠和蒸馏水配制，其浓度为（5±0.1）%；盐雾工作试验空 间内的温度：35°C；PH 值：6.5~7.2；盐雾工作试验空间内放置时间：48H； 试验结束后，检查样品表面应无起泡、裂纹、毛刺、锈蚀现象 （1-45需提供由CMA、CNAS和ilac-MRA认可权威检测机构出具的检测报告并覆盖制作商公章原件或复印件） LED显示屏制造商具有依据 GB/T39116-2020 和 GB/T39117-2020 国家标准的CMMM智能制造能力成熟度证书，证书评估范围：LED显示屏产品的设计、生产、销售、服务，等级达贰级或壹级 LED显示屏制造商具有信息安全应急处理能力，依据CCRC-ISV-C01:2021《信息安全服务规范》标准，具备信息安全应急处理能力等级达三级资质或以上。（提供国家级网络安全审查技术与认证中心出具的证书复印件加盖制造商公章） | 续上页
2 | 视频处理器 | 输入：DVI*1、HDMI*2、VGA*1、CVBS*1、SDI*1；输出六个千兆网口带载LED屏幕；支持带载390万，最宽4096点、最高4096点；支持3个节目窗口，1个字幕播放模式，USB和LAN网络控制接口。 | 台 | 1
3 | 接收卡 | 1、最多支持32组并行数据，64组串行数据 2、色彩管理：将显示色域在多个色域之间自由切换，使显示屏的色彩呈现更精准 3、18bit+：4倍提升显示灰阶，有效处理低亮时灰度丢失问题，使图像显示更细腻 4、低延迟 ，降低视频源在接收卡端的延迟，延迟低至1帧。（针对使用内建RAM的驱动IC的灯板） 5、支持画面90°倍数旋转，（不支持旋转后进行校正） 在软件上可以设置显示屏画面以90°的倍数（0°/90°/180°/270°）进行旋转 6、逐点亮色度校正， 配合软件，对每个灯点的亮度和色度进行校正，有效消除色差，使整屏的亮度和色度达到高度均匀一致，提高显示屏的画质 7、快速亮暗线调节 ，在软件上进行快速亮暗线调节，快速解决因箱体及模组拼接造成的显示屏亮暗线，调节过程中即时生效，简单易用 8、3D功能， 配合支持3D功能的独立主控，在软件或独立主控的操作面板上开启3D功能，并设置3D参数，使画面显示3D效果 | 张 | 18
| 接收卡 | 9、RGB独立Gamma调节 ，配合支持RGB独立Gamma调节的独立主控和软件（V5.2.0及以上），通过对“红Gamma”、“绿Gamma”、“蓝Gamma”分别进行调节，有效控制显示屏低灰不均匀、白平衡漂移等问题，使画面更加真实 10、Mapping功能， 在软件上启用Mapping功能后，目标箱体上会显示接收卡编号和发送设备的网口信息，可以清晰获取接收卡的位置和走线方式 11、接收卡预存画面设置 ，在软件上可以将指定图片设置为显示屏的开机画面、网线断开或无视频源信号时的画面 12、灯板Flash管理 ，对于有 Flash 的灯板，支持管理灯板 Flash 中的信息，实现校正系数和灯板 ID 的存储和回读 13、箱体液晶显示， 支持箱体LCD液晶显示，用于显示接收卡的温度、电压、单次运行时间和总运行时间 14、误码监测、检测发送设备与接收卡间或接收卡与接收卡间的网络通讯质量，记录错误包数，协助排除网络通讯隐患 | 续上页
4 | 交流配电柜 | 20KW 1.额定输入电压AC 380V；2.额定频率50Hz；3.外壳防护等级IP40；4.触保护等级I类；5.额定分散系数0.7；6.过电压类别III； 7.环境温度+10~+40℃；8.具备过压、过流、欠压、缺相、短路、断路保护与报警功能；9.具备分步延时起动和分步延时断电的功能，以减小显示屏停、送电时对电网的冲击。 | 台 | 1
5 | 配套辅材 | 定制 长排线、220V电源线、80CM网线、卡5V线、磁柱 | 套 | 1
6 | 工程布线 | 定制 弱电布线：6类网线； 强电布线：会议室总配电房显示屏的配电柜主电力电缆线。 | 项 | 1
7 | 备品备件 | 定制 2张模组、2张卡、2电源 | 套 | 1
8 | 结构施工 | 定制 现场制作，采用国标Q235B镀锌钢材料制作钢结构+不锈钢材料装饰包边 | ㎡ | 6.8
9 | 安装调试 | 定制 LED显示屏安装调试及培训服务及1年上门售后 | ㎡ | 6.8
10 | 系统集成 | 定制 售后服务3年、综合税务、培训。 | 项 | 1