## Sheet1
序号 | 名称 | 规格 | 图片 | 单位 | 数量
1 | 羽毛球地胶 | 1.总厚度:≥4.6mm 2.冲击吸收：≥20%、抗滑值：80-110 3.可溶性铅≤20mg/㎡、可溶性镉≤20mg/㎡ 4.有害物质短链氯化石蜡、中链氯化石蜡、长链氯化石蜡：未检出 5.耐污染性：0级（其中应包括碳酸饮料、牛奶、咖啡等不少于10种常见的耐污染物） 6.氙灯老化时长不低于5000h(检测周期不低于老化时长)后，尺寸变化率：纵向：≤0.1%，横向：≤0.2% ★7.为保证产品环保性，运动地板有害物质锑、砷、钡等不低于8种可迁移元素未检出（须提供具有CMA标识对此项要求的单独测试合格检测报告及全国认证认可信息公共服务平台查询截图） ★8.为保证产品耐老化性，运动地板经不低于10000h臭氧老化后(检测周期不低于老化时长)，依据GB/T531.1-2008标准要求，邵氏硬度70-90 Shore A。（须提供具有CMA标识对此项要求的单独测试合格检测报告及全国认证认可信息公共服务平台查询截图）★9.为保证产品耐久性，运动地板经不低于36个月自然光老化后(检测周期不低于老化时长)，依据GB36246-2018标准要求，冲击吸收（0℃、23℃、50℃）：≥20%、垂直变形0.6-3.0mm。（须提供具有CMA标识对此项要求的单独测试合格检测报告及全国认证认可信息公共服务平台查询截图） 以上加★项为实质响应项，未满足按无效处理，投标时须提供检测报告原件扫描件加盖制造商公章 |  | 片 | 2
2 | 排羽两用柱 | 产品结构 由底座、立柱、锁绳装置、高度微调装置和羽毛球网组成 适用场地 适合两片场地之间尺寸≥1500mm 底座材料：高密度聚乙烯材料（HDPE） 工艺：中空吹塑制造一次加工成型 耐老化性能：老化试验≥3500h，外观颜色变色评级≥3 高低温性能：高温＋80℃、低温-55℃下72h，无局部粉化、龟裂、斑点、起泡及明显变形等外观变化 环保性能：材料可回收，塑料产品中有毒有害物质限量满足GB28481《塑料家具中有害物质限量》中要求 底座铁板 材料：10mm钢板，材质：Q235B 工艺：激光切割一次成型 走 轮 φ：75低摩擦软性宽幅PU轮，适用地板和PVC地胶场地 防 震 垫 ：每只底座设5块防震垫,满足底座摩擦力要求 配重： 单只≥85kg，满足产品稳定性要求 立柱总高度： 1550mm、1700mm、1800mm、1900mm、2000mm、2100mm、2200mm、2300mm可调 主要材料：外管规格：φ51*4无缝管，内管规格：φ40*5无缝管 垂 直 度 ：球网被拉紧时，网柱能稳固地与地面保持垂直，立柱轴线对水平面的垂直公差≤1/500，且网柱各部位均不侵入场地内边线的垂直线内 刚性要求： 网柱能承受≥200N的外力，球柱不产生永久变形，无倾倒现象 锁绳装置紧线方便，锁定可靠，无卡滞或自动返松现象 高度微调装置 顶部螺纹无极微调，实现网的高度要求 网片颜色: 咖啡色 网片规格 长6100mm，宽760mm，网眼为正方形，边长15～20mm 主要材料 网片：18股网片 包边：坛白布，75mm宽对折包边 网绳：φ5硬绳线 棱边：采用12股网线拷边 工艺 工艺过程 下料—焊接--抛丸--脱脂--水洗--无磷转化--水洗--烘干--静电粉末--固化（所有表面处理均在全自动喷涂流水线上作业） 工艺特性 产品具有耐酸碱、耐湿热、抗老化、外观美观等优点，能适合潮湿和酸雨环境，涂料均为绿色环保无毒产品，避免损害使用者的健康。 表面质量 符合GB19272-2011中5.10的相关规定要求 环保要求 十环认证产品 符合GB19272-2011中5.9.2的相关规定要求 |  | 付 | 2
3 | 高档手动升降篮球架 | 1.四周佩戴软体海绵护套， 室内使用。 2.篮球架伸臂≥2.55m（含保护套），篮圈上沿离地面 3.05m，产品 适合国际赛事。篮球架适用场地≥ 35.5m。单只重量 ≥900Kg（含 篮板、篮筐、护套等），所用配重块重量≥ 740Kg 可采 用专业铸铁配重块 34 块（20kg/块）。螺丝采用达克罗螺丝。 3.篮球架底座长≥ 2.20m×宽 ≥1.10m×前高 ≥0.995m×后高≥ 0.66m，篮球架底座采用 ≥100×100×4.0mm 方管，≥120×100×3.0mm 矩形管 和 ≥100×50×3.0mm 矩形管拼焊而成，各盖板与配重托盘采用≥3.0mm铁板在专用折边机上折边成型。 4.篮球架前立柱采用 ≥200×100×3.0mm 矩形管， ≥100×100×4.0mm管和≥ 100×50×5.75mm 的矩形管拼焊而成。 5.篮球架后立柱采用 ≥80×80×3.0mm 方管拼焊而成。 6.篮球架横梁采用 ≥150×150×3mm 方管和 ≥3.0mm 、≥8.0mm钢板拼焊而成。 7.锁紧杆采用Φ≥48×Φ≥42mm 无缝钢管与Φ≥25 导杆配合使用。 8.篮球架上拉杆采用Φ≥48×3mm 圆管在数控弯管机上一次折弯成型,拉杆前端免调节，用材料堵口，无锈、防水、防腐。 9.篮板配用国际通用的高强度安全钢化玻璃篮板规格：1800mmx1050mm，并在篮板下沿侧面覆盖有EVA保护胶条抗老化不退色，能有效保护运动员扣篮时不受伤害，篮板外围边框采用≥4mm厚，≥40mm宽的铝型材经模具压制而成，带有灯带卡槽；篮板边框连接件、篮板与篮圈连接件、篮板与上拉杆连接件均采用铸铝工艺一次浇注成型，内置筋板结构，使用强度高；篮板自带内嵌式红黄灯带，符合国际篮联认证标准。 10.篮圈采用Φ≥18mm实心圆钢制作，圈下焊有冲压成型的圆弧形网钩，十二段均匀分布留适当间隙，配带尼龙篮球网。篮圈抗弯性能好，水平固定在篮板上，符合FIBA国际篮联认证标准。 11.所有钢制件表面均经抛丸除锈处理，后在自动喷涂流水线上采用 静电环氧基粉末喷涂完成表面处理， 涂层厚度 ≥70-80um，硬度达 3H+，36小时盐雾实验，涂膜无变化, 划格处单面腐蚀<2mm，有良好的耐酸碱性、耐湿热性、抗老化等优点。 12. 产品结构原理：手动液压篮球架由手动操作，篮球架升降系统设置在底座内，操作杆连接油箱，手动分别操作升降伸臂油路开关或升降滚轮开关，上下按压液压系统手柄可以轻松实现对篮球架伸臂的升降和滚轮的升降。带24秒 13.★篮板外围边框采用≥4mm厚铝型材经模具压制而成（须提供具有CMA标识对此项要求的单独测试合格检测报告及全国认证认可信息公共服务平台查询截图） 14.★篮板边框连接件、篮板与蓝圈连接件、篮板与上拉杆连接件均采用铸铝工艺一次浇注成型（须提供具有CMA标识对此项要求的单独测试合格检测报告及全国认证认可信息公共服务平台查询截图） 15.★篮板自带内嵌式红黄灯带（须提供具有CMA标识对此项要求的单独测试合格检测报告及全国认证认可信息公共服务平台查询截图）以上加★项为实质响应项，未满足按无效处理，投标时须提供检测报告原件扫描件加盖制造商公章 |  | 副 | 1
图片仅供参考