## Sheet1
长沙理工大学继续教育学院东苑餐厅油烟改造与设备清单
编号 | 名称 | 品牌 | 规格/型号 | 技术参数 | 数量 | 单位 | 单价 | 金额
A01 | 低排油烟净化器 | 科蓝 | BS-216Q-KL16000TK | 1，外壳采用烤漆制作，内部结构采用蜂窝式静电结构，极板作为独立单元能单独清洗和替换，极板采用双级净化。 2，机壳为冷轧钢板，高压电离段采用SUS304不绣钢材质，收集段为铝合金材质。 3，电源满足-10℃±2℃运行4h，60℃±2℃运行8h无故障、具有防火、过压过流保护、短路保护、闪络保护、开路保护并具备清洗提示功能，电源具备数字时实显示工作输出电压。 4，油烟净化器产品获得中国环境保护产品认证证书（CCEP）。 5，额定风量条件下的油烟排放浓度≤1.0mg/m³，额定风量条件下的颗粒物排放浓度≤5.0mg/m³，额定风量条件下的臭气排放浓度≤60。净化效率98%。 | 1 | 台 | 23200 | 23200
A02 | 油烟净化器支架 | 厂制品 | 配套 | 风柜支架用120mm*60mm槽钢制作，并涂双层防锈漆，配优质橡胶弹簧防震垫。 | 1 | 套 | 1500 | 1500
A03 | 油烟净化器进出口接驳 | 厂制品 | 配套 | 采用201#不锈钢制作，板厚1.2mm | 1 | 个 | 1500 | 1500
A04 | 接油盆 | 厂制品 | 配套 | 采用201#不锈钢制作，板厚1.2mm | 1 | 个 | 400 | 400
A05 | 不锈钢抽风管及弯头 | 厂制品 | 配套 | 采用201#不锈钢制作，板厚1.2mm | 10 | 平方 | 320 | 3200
A06 | 原有设备拆除或移位 |  |  |  | 1 | 项 | 2000 | 2000
A07 | 大型双门热风消毒柜 | 鑫晧智 | 1200*500*1850 | 采用不锈钢板1.0mm，热风消毒 | 1 | 台 | 3600 | 3600
A08 | 单门留样柜 | 金达通 | 60L | 全冷藏 | 1 | 台 | 980 | 980
A09 | 刀具砧板消毒柜 | 金达通 | 单门 | 采用不锈钢板1.0mm，热风消毒 | 1 | 台 | 1680 | 1680
| 合计： | 38060 |  |  |  |  | 38060
最终优惠价：叁万伍仟捌佰陆拾元整 ¥35860.00元
供应单位：湖南壹鑫厨房设备有限公司
联系人：廖果 18684668870