## E14 单位工程投标报价汇总表
E.14：单位工程投标报价汇总表
工程名称：屈原二小舞台钢结构棚工程 标段： |  |  |  |  | 第1页 共1页
序号 | 工程内容 | 计费基础说明 | 费率 % | 金额 | 其中： 暂估价(元)
一 | 分部分项工程费 | 分部分项费用合计 |  | 104753.87 | 0
1 | 直接费 |  |  | 97168.78 | 0
1.1 | 人工费 |  |  | 10433.69 | 0
1.2 | 材料费 |  |  | 77433.04 | 0
1.2.1 | 其中:工程设备费/其他 | （详见附录C说明第2条规定计算） |  | 0 | 0
1.3 | 机械费 |  |  | 9302.05 | 0
2 | 管理费 |  | 9.65 | 4677.05 | 0
3 | 其他管理费 | （按附录C说明第2条规定计算） | 2 | 0 | 0
4 | 利润 |  | 6 | 2908.1 | 0
二 | 措施项目费 | 1+2+3 |  | 6741.6 | 0
1 | 单价措施项目费 | 单价措施项目费合计 |  | 3336.26 | 0
1.1 | 直接费 |  |  | 2826.53 | 0
1.1.1 | 人工费 |  |  | 2361.82 | 0
1.1.2 | 材料费 |  |  | 255.41 | 0
1.1.3 | 机械费 |  |  | 209.3 | 0
1.2 | 管理费 |  | 9.65 | 313.99 | 0
1.3 | 利润 |  | 6 | 195.23 | 0
2 | 总价措施项目费 | （按E.20总价措施项目计价表计算） |  | 172.94 | 0
3 | 绿色施工安全防护措施项目费 | （按E.21绿色施工安全防护措施费计价表计算） | 6.25 | 3232.4 | 0
3.1 | 其中安全生产费 | （按E.21绿色施工安全防护措施费计价表计算） | 3.29 | 1701.54 | 0
三 | 其他项目费 | （按E.23其他项目计价汇总表计算） |  | 7133.81 | 0
四 | 税前造价 | 一+二+三 |  | 118629.28 | 0
五 | 销项税额 | 四 | 9 | 10676.64 | 0
单位工程建安造价 |  | 四+五 | 0 | 129305.92 | 0
|  |  | 0 | 0 | 0

## E183 分部分项工程项目清单与措施项目清单计价表（分部+子目
E.18：分部分项工程项目清单与措施项目清单计价表
工程名称：屈原二小舞台钢结构棚工程 标段： | [6 empty] | 第1页 共3页
序号 | 项目编码 | 项 目 名 称 | 项 目 特 征 描 述 | 计量 单位 | 工程量 | 金额(元)
[6 empty] | 综合单价 | 合 价 | 其中： 暂估价
|  | 分部分项工程费 |  |  | 0 | 0 | 104753.87 | 0
[5 empty] | 0 | 0 | 104753.87 | 0
1 | 010603003001 | 钢管柱 | 1、钢柱制作 轻钢结构件 钢管柱 159mm以外 2、钢结构件运输 3类 金属构件运输(市内) 运距3km以内 3、钢柱安装 单体(t以内) 4 4、环氧富锌、云铁中间漆 一般钢结构 环氧富锌底漆 第一遍 5、环氧富锌、云铁中间漆 一般钢结构 环氧富锌底漆 增一遍 6、环氧富锌、云铁中间漆 一般钢结构 云铁中间漆 第一遍 7、环氧富锌、云铁中间漆 一般钢结构 云铁中间漆 增一遍 | t | 1.8806 | 10985.48 | 20659.29 | 0 | 20659.29
1.1 | A6-13换 | 钢柱制作 轻钢结构件 钢管柱 159mm以外~ 换:钢管 综合 |  | t | 1.8806 | 7381.52 | 13881.69 | 0
1.2 | A6-147 | 钢结构件运输 3类 金属构件运输(市内) 运距3km以内 |  | 10t | 0.18806 | 1258.1 | 236.6 | 0
1.3 | A6-150 | 钢柱安装 单体(t以内) 4 |  | t | 1.8806 | 1021.45 | 1920.94 | 0
1.4 | C12-614 | 环氧富锌、云铁中间漆 一般钢结构 环氧富锌底漆 第一遍 |  | 100kg | 18.806 | 70.98 | 1334.85 | 0
1.5 | C12-615 | 环氧富锌、云铁中间漆 一般钢结构 环氧富锌底漆 增一遍 |  | 100kg | 18.806 | 67.48 | 1269.03 | 0
1.6 | C12-616 | 环氧富锌、云铁中间漆 一般钢结构 云铁中间漆 第一遍 |  | 100kg | 18.806 | 55.4 | 1041.85 | 0
1.7 | C12-617 | 环氧富锌、云铁中间漆 一般钢结构 云铁中间漆 增一遍 |  | 100kg | 18.806 | 51.81 | 974.34 | 0
2 | 010604001001 | 钢梁 | 1、钢梁制作 钢梁制动梁~双曲面弧形构件 2、钢结构件运输 3类 金属构件运输(市内) 运距3km以内 3、钢梁安装 单体(t以内) 1.5 | t | 2.8815 | 12299.72 | 35441.64 | 0 | 35441.64
2.1 | A6-31换 | 钢梁制作 钢梁制动梁~双曲面弧形构件~ 换:钢管 综合 |  | t | 2.8815 | 8637.72 | 24889.59 | 0
2.2 | A6-147 | 钢结构件运输 3类 金属构件运输(市内) 运距3km以内 |  | 10t | 0.28815 | 1258.1 | 362.52 | 0
| 本页合计 | [5 empty] | 56100.93 | 0
[7 empty] | 0 | 0
注：1.本表工程量清单项目综合的消耗量标准与E.19综合单价分析表综合的内容应相同；2.此表用于竣工结算时无暂估价栏。 |  | 0 | 0
|  |  | 投标人: |  |  | (盖章)
|  |  | 法定代表人或委托代理人: |  |  | (签章或盖章)
E.18：分部分项工程项目清单与措施项目清单计价表
工程名称：屈原二小舞台钢结构棚工程 标段： | [6 empty] | 第2页 共3页
序号 | 项目编码 | 项 目 名 称 | 项 目 特 征 描 述 | 计量 单位 | 工程量 | 金额(元)
[6 empty] | 综合单价 | 合 价 | 其中： 暂估价
2.3 | A6-157 | 钢梁安装 单体(t以内) 1.5 | 4、环氧富锌、云铁中间漆 一般钢结构 环氧富锌底漆 第一遍 5、环氧富锌、云铁中间漆 一般钢结构 环氧富锌底漆 增一遍 6、环氧富锌、云铁中间漆 一般钢结构 云铁中间漆 第一遍 7、环氧富锌、云铁中间漆 一般钢结构 云铁中间漆 增一遍 | t | 2.8815 | 1079.49 | 3110.55 | 0
2.4 | C12-614 | 环氧富锌、云铁中间漆 一般钢结构 环氧富锌底漆 第一遍 |  | 100kg | 28.815 | 70.98 | 2045.29 | 0
2.5 | C12-615 | 环氧富锌、云铁中间漆 一般钢结构 环氧富锌底漆 增一遍 |  | 100kg | 28.815 | 67.48 | 1944.44 | 0
2.6 | C12-616 | 环氧富锌、云铁中间漆 一般钢结构 云铁中间漆 第一遍 |  | 100kg | 28.815 | 55.4 | 1596.35 | 0
2.7 | C12-617 | 环氧富锌、云铁中间漆 一般钢结构 云铁中间漆 增一遍 |  | 100kg | 28.815 | 51.81 | 1492.91 | 0
3 | 010606001001 | 钢支撑、钢拉条 | 1、屋盖及支撑 钢支撑 钢管 2、钢结构件运输 3类 金属构件运输(市内) 运距3km以内 3、支撑安装 钢屋架支撑安装 4、环氧富锌、云铁中间漆 一般钢结构 环氧富锌底漆 第一遍 5、环氧富锌、云铁中间漆 一般钢结构 环氧富锌底漆 增一遍 6、环氧富锌、云铁中间漆 一般钢结构 云铁中间漆 第一遍 7、环氧富锌、云铁中间漆 一般钢结构 云铁中间漆 增一遍 | t | 0.4205 | 10606.59 | 4460.07 | 0 | 4460.07
3.1 | A6-37 | 屋盖及支撑 钢支撑 钢管 |  | t | 0.4205 | 6830.93 | 2872.41 | 0
3.2 | A6-147 | 钢结构件运输 3类 金属构件运输(市内) 运距3km以内 |  | 10t | 0.04205 | 1258.1 | 52.9 | 0
3.3 | A6-183 | 支撑安装 钢屋架支撑安装 |  | t | 0.4205 | 1193.16 | 501.72 | 0
3.4 | C12-614 | 环氧富锌、云铁中间漆 一般钢结构 环氧富锌底漆 第一遍 |  | 100kg | 4.205 | 70.98 | 298.47 | 0
3.5 | C12-615 | 环氧富锌、云铁中间漆 一般钢结构 环氧富锌底漆 增一遍 |  | 100kg | 4.205 | 67.48 | 283.75 | 0
3.6 | C12-616 | 环氧富锌、云铁中间漆 一般钢结构 云铁中间漆 第一遍 |  | 100kg | 4.205 | 55.4 | 232.96 | 0
| 本页合计 | [5 empty] | 4460.07 | 0
[7 empty] | 0 | 0
注：1.本表工程量清单项目综合的消耗量标准与E.19综合单价分析表综合的内容应相同；2.此表用于竣工结算时无暂估价栏。 |  | 0 | 0
|  |  | 投标人: |  |  | (盖章)
|  |  | 法定代表人或委托代理人: |  |  | (签章或盖章)
E.18：分部分项工程项目清单与措施项目清单计价表
工程名称：屈原二小舞台钢结构棚工程 标段： | [6 empty] | 第3页 共3页
序号 | 项目编码 | 项 目 名 称 | 项 目 特 征 描 述 | 计量 单位 | 工程量 | 金额(元)
[6 empty] | 综合单价 | 合 价 | 其中： 暂估价
3.7 | C12-617 | 环氧富锌、云铁中间漆 一般钢结构 云铁中间漆 增一遍 |  | 100kg | 4.205 | 51.81 | 217.86 | 0
4 |  | 1200g膜材 白色 | 1、1200g膜材 白色 2、制、安、辅材 | m2 | 200.8767 | 220 | 44192.87 | 0 | 44192.87
4.1 | BCZM0003 | 1200g膜材 白色 |  | m2 | 200.8767 | 220 | 44192.87 | 0
5 | 011701006001 | 满堂脚手架 | 满堂装饰脚手架 层高7.0m | m2 | 194.6475 | 17.14 | 3336.26 | 0 | 3336.26
5.1 | A18-40 | 满堂装饰脚手架 层高3.6-5.2m |  | 100㎡ | 1.9465 | 1016.34 | 1978.29 | 0
5.2 | A18-41 | 满堂装饰脚手架 每增高1.2m |  | 100㎡ | 3.8929 | 348.7 | 1357.47 | 0
[7 empty] | 0 | 0
| 本页合计 | [5 empty] | 47529.13 | 0 | 3336.26
| 合 计 | [5 empty] | 108090.13 | 0
注：1.本表工程量清单项目综合的消耗量标准与E.19综合单价分析表综合的内容应相同；2.此表用于竣工结算时无暂估价栏。 |  | 0 | 0
|  |  | 投标人: |  |  | (盖章)
|  |  | 法定代表人或委托代理人: |  |  | (签章或盖章)

## E20 总价措施项目清单计费表
E.20： 总价措施项目清单计费表
工程名称：屈原二小舞台钢结构棚工程 标段： | [5 empty] | 第1页 共1页
序号 | 项目编号 | 项目名称 | 计算基础 |  | 费 率(%) | 金 额(元) | 备注
1 | 011707005001 | 冬雨季施工增加费 | 分部分项工程费+单价措施费 |  | 0.16 | 172.94
0 | 0 | 0 | 0 | 0 | 0 | 172.94
注：按施工方案计算的措施费,若无“计算基础”和“费率”的数值，也可只填“金额”数值，但应在备注栏说明施工方案出处或计算方法。
|  |  |  | 投标人: |  | (盖章)
|  |  |  | 法定代表人或委托代理人: |  | (签章或盖章)
|  |  |  | 0 | 0 | (签字并盖造价工程师执业专业章)
|  |  |  | 0 | 0

## E21 绿色施工安全防护措施项目费计价表（招投标）
E.21：绿色施工安全防护措施项目费计价表（招投标）
工程名称:屈原二小舞台钢结构棚工程 标段: |  |  |  |  | 第1页 共1页
序号 | 工程内容 | 计费基数 | 费率(%) | 金额 （元） | 备注
一 | 绿色施工安全防护措施项目费 | 基期直接费 | 6.25 | 3232.4 | 按附录C说明及表4相应总费率标准计算
其中： | 安全生产费 | 基期直接费 | 3.29 | 1701.54 | 按附录C说明及表4相应总费率标准计算
0
0
0
0
0
0
0
0
0
0
0
0
0
0
0
0
0
0
0
0
0
0
0
0
0
0

## E23 其他项目清单与计价汇总表
E.23：其他项目清单与计价汇总表
工程名称：屈原二小舞台钢结构棚工程 标段： |  |  |  |  | 第1页 共1页
序号 | 项目名称 | 计费基础/单价 | 费率/数量 | 合计金额(元) | 备注
1 | 暂列金额 |  |  | 6464.84 | 明细详见E.24表
2 | 暂估价 |  |  | 0
2.1 | 材料（工程设备）暂估价 |  |  | 0 | 明细详见E.25表
2.2 | 专业工程暂估价 |  |  | 0 | 明细详见E.26表
2.3 | 分部分项工程暂估价 |  |  | 0 | 按招标文件规定或合同约定明细详见E.26表
3 | 计日工 |  |  | 0 | 明细详见E.27表
4 | 总承包服务费 |  |  | 0 | 明细详见E.28表
5 | 优质工程增加费 |  |  | 0 | 明细详见E.29表
6 | 安全责任险、环境保护税 |  | 0.6 | 668.97 | 明细详见E.29表
7 | 提前竣工措施增加费 |  |  | 0 | 明细详见E.29表
8 | 索赔签证 |  |  | 0 | 明细详见E.30表
9 | 其他项目费合计 | 1+2.2+2.3+3+4+5+6+7+8 |  | 7133.81 | 0
|  | 0 | 0 |  | 0
注：材料暂估单价进入清单项目综合单价，此处不汇总。
| 投标人: |  |  | (盖章)
| 法定代表人或委托代理人: |  |  | (签章或盖章)
| 注册造价工程师: |  |  | 0 | 0
| 编制时间: |  |  | 0 | 0

## E24 暂列金额明细表
E.24：暂列金额明细表
工程名称：屈原二小舞台钢结构棚工程 标段： |  |  |  | 第1页 共1页
序号 | 项 目 名 称 | 计量单位 | 暂定金额(元) | 备注
1 | 不可预见费 | 元 | 6464.84
2 | 检验试验费 | 元 | 0
3 |  |  | 0
4 |  |  | 0
5 |  |  | 0
6 |  |  | 0
7 |  |  | 0
8 |  |  | 0
0
合计 |  |  | 6464.84
注：此表由招标人填写,如不能详列，也可只列暂定金额总额，投标人应将上述暂列金额计入投标总价中。 |  |  | 0

## E29 部分其他项目费计价表
E.29：部分其他项目费计价表
工程名称：屈原二小舞台钢结构棚工程 标段： |  |  |  |  | 第1页 共1页
序号 | 项目名称 | 计算基数 | 费率(%) | 金额(元) | 备注
1 | 优质工程增加费 | （分部分项工程费 + 措施项目费） |  | 0 | 详附录D说明
2 | 安全责任险、环境保护税 | （分部分项工程费 + 措施项目费） | 0.6 | 668.97 | 详见附录C表6
3 | 提前竣工措施增加费 | （按合同约定） |  | 0
| 合 计 | 0 | 0 | 668.97 | 0
|  | 0 | 0 |  | 0
注：环境保护税、安全责任险招投标时按计费基数及费率暂估，结算与取定不同时，可按实调整。
| 投标人: |  |  | (盖章)
| 法定代表人或委托代理人: |  |  | (签章或盖章)
| 注册造价工程师: |  |  | 0 | 0
| 编制时间: |  |  | 0 | 0

## E40 人工、材料、机械汇总表
E.40：人工、材料、机械汇总表
工程名称：屈原二小舞台钢结构棚工程 标段： | [6 empty] | 第1页、共3页
序号 | 编码 | 名称(材料、机械规格型号) | 单位 | 数量 | 单价 (元) |  | 合价(元) | 备注
1 | H00001 | 人工费 | 元 | 15053.143 | 0.85 | 0 | 12795.17 | 系数: 0.85；
2 | 01050100001 | 钢丝绳 综合 | kg | 0.223 | 7.52 | 0 | 1.68
3 | 01050100005 | 钢丝绳 Φ12 | kg | 15.619 | 6.64 | 0 | 103.71
4 | 01210100006 | 热轧等边角钢 50×5 | kg | 12.615 | 3.63 | 0 | 45.79
5 | 01270100001~1 | 钢管 综合 | kg | 2823.87 | 4.472 | 0 | 12628.35
6 | 01290100003 | 热轧钢板 综合 | kg | 418.813 | 3.43 | 0 | 1436.53
7 | 03010500229 | 螺栓 综合 | 套 | 1.392 | 0.53 | 0 | 0.74
8 | 03130100006 | 低合金钢焊条 E43 系列 | kg | 14.041 | 26.55 | 0 | 372.79
9 | 03130100019 | 低碳钢焊条 综合 | kg | 157.538 | 6.02 | 0 | 948.38
10 | 03130200008 | 焊丝 Φ3.2 | kg | 12.212 | 7.7 | 0 | 94.03
11 | 03210700013 | 镀锌铁丝 Φ4.0 | kg | 0.223 | 5.35 | 0 | 1.19
12 | 03210900002 | 垫铁 综合 | kg | 50.983 | 6.89 | 0 | 351.27
13 | 03210900010 | 金属结构铁件 | kg | 21.162 | 7.29 | 0 | 154.27
14 | 03211300003 | 吊装夹具 | 套 | 0.096 | 154.87 | 0 | 14.87
15 | 05010100001 | 杉原木 | m3 | 0.011 | 1464.49 | 0 | 16.11
16 | 05030100002 | 杉木锯材 | m3 | 0.058 | 1830 | 0 | 106.14
17 | 13010900010 | 环氧富锌底漆 | kg | 5.047 | 23 | 0 | 116.08
18 | 13050300002 | 醇酸防锈漆 红丹 | kg | 1.966 | 12.43 | 0 | 24.44
19 | 14352300008 | 稀释剂 | kg | 0.405 | 13.2 | 0 | 5.35
20 | 14391900005 | 二氧化碳气体 | m3 | 9.534 | 5.5 | 0 | 52.44
21 | 17010500001 | 焊接钢管 综合 | kg | 395.27 | 4.245 | 0 | 1677.92
22 | 17010500001~1 | 钢管 综合 | kg | 1842.988 | 4.472 | 0 | 8241.84
23 | 17070100005 | 无缝钢管 Φ48×3.5 | kg | 17.168 | 4.43 | 0 | 76.05
24 | 35030100002 | 竹脚手板 侧编 | m2 | 3.231 | 30 | 0 | 96.93
25 | 35031500003 | 直角扣件 单个1.4kg | 个 | 4.944 | 5.75 | 0 | 28.43
26 | 35031500004 | 对接扣件 单个1.4kg | 个 | 1.207 | 5.75 | 0 | 6.94
27 | 35031500006 | 回转扣件 单个1.4kg | 个 | 1.849 | 5.75 | 0 | 10.63
| 本页小计 |  | 元 |  | 0 | 0 | 39408.07
|  |  | 元 |  | 0 | 0 | 0
注：招标控制价、投标报价、竣工结算通用表。 |  |  |  |  | 0 | 0 | 0
|  |  | 投标人: |  |  | (盖章) | 0
|  |  | 法定代表人或委托代理人: |  |  | (签章或盖章)
|  |  | 注册造价工程师: |  |  | (签字并盖造价工程师执业专业章)
|  | 0 | 0
E.40：人工、材料、机械汇总表
工程名称：屈原二小舞台钢结构棚工程 标段： | [6 empty] | 第2页、共3页
序号 | 编码 | 名称(材料、机械规格型号) | 单位 | 数量 | 单价 (元) |  | 合价(元) | 备注
28 | 35031500009 | 脚手架底座 | 只 | 0.584 | 7.79 | 0 | 4.55
29 | 35130300001 | 千斤顶 | 台 | 0.096 | 1097.39 | 0 | 105.35
30 | 88010500001 | 其他材料费 | 元 | 756.484 | 1 | 0 | 756.48
31 | BC000003~1 | 1200g膜材 白色 | m2 | 200.877 | 220 | 0 | 44192.94
32 | WJJ130110 | 环氧富锌底漆 | kg | 132.467 | 23 | 0 | 3046.74
33 | WJJ130506 | 氯化橡胶云铁中间漆 | kg | 77.739 | 25 | 0 | 1943.48
34 | WJJ143506 | 固化剂 | kg | 26.224 | 15 | 0 | 393.36
35 | WJJ143508 | 稀释剂 | kg | 42.291 | 15 | 0 | 634.37
36 | JX001 | 其他机械费 | 元 | 104.829 | 1 | 0 | 104.83
37 | JXRGF | 人工费 | 元 | 2189.92 | 0.85 | 0 | 1861.43 | 系数: 0.85；
38 | J3-19 | 汽车式起重机 提升质量(t) 8 大型 | 台班 | 0.248 | 916.18 | 0 | 227.21
39 | J3-22 | 汽车式起重机 提升质量(t) 16 大型 | 台班 | 1.036 | 1258.19 | 0 | 1303.48
40 | J3-23 | 汽车式起重机 提升质量(t) 20 大型 | 台班 | 0.873 | 1389.77 | 0 | 1213.27
41 | J3-54 | 门式起重机 提升质量(t) 10 大型 | 台班 | 2.88 | 543.53 | 0 | 1565.37
42 | J3-55 | 门式起重机 提升质量(t) 20 大型 | 台班 | 1.022 | 805.63 | 0 | 823.35
43 | J4-5 | 载重汽车 装载质量(t) 6 中型 | 台班 | 0.438 | 477.89 | 0 | 209.32
44 | J4-6 | 载重汽车 装载质量(t) 8 中型 | 台班 | 0.372 | 542.16 | 0 | 201.68
45 | J4-32 | 轨道平车 装载质量(t) 10 中型 | 台班 | 1.696 | 70.16 | 0 | 118.99
46 | J7-36 | 摇臂钻床 钻孔直径(mm) 50 小型 | 台班 | 0.786 | 31.64 | 0 | 24.87
47 | J7-45 | 剪板机 厚度×宽度(mm) 20×2500 中型 | 台班 | 0.475 | 339.94 | 0 | 161.47
48 | J7-73 | 管子切断机 管径(mm) 250 小型 | 台班 | 0.282 | 52 | 0 | 14.66
| 本页小计 |  | 元 |  | 0 | 0 | 58907.21
|  |  | 元 |  | 0 | 0 | 0
注：招标控制价、投标报价、竣工结算通用表。 |  |  |  |  | 0 | 0 | 0
|  |  | 投标人: |  |  | (盖章) | 0
|  |  | 法定代表人或委托代理人: |  |  | (签章或盖章)
|  |  | 注册造价工程师: |  |  | (签字并盖造价工程师执业专业章)
|  | 0 | 0
E.40：人工、材料、机械汇总表
工程名称：屈原二小舞台钢结构棚工程 标段： | [6 empty] | 第3页、共3页
序号 | 编码 | 名称(材料、机械规格型号) | 单位 | 数量 | 单价 (元) |  | 合价(元) | 备注
49 | J7-78 | 型钢剪断机 剪断宽度(mm) 500 中型 | 台班 | 0.142 | 263.36 | 0 | 37.4
50 | J7-79 | 型钢矫正机 厚度×宽度(mm) 60×800 小型 | 台班 | 0.142 | 210.44 | 0 | 29.88
51 | J9-2 | 交流弧焊机 容量(kV·A) 32 小型 | 台班 | 1.602 | 85.3 | 0 | 136.65
52 | J9-4 | 交流弧焊机 容量(kV·A) 42 小型 | 台班 | 20.967 | 118.16 | 0 | 2477.46
53 | J9-35 | 二氧化碳气体保护焊机 电流(A) 500 小型 | 台班 | 1.26 | 127.58 | 0 | 160.75
54 | J12-9 | 组合烘箱 小型 | 台班 | 5.731 | 122.03 | 0 | 699.35
|  |  | 元 | 0 | 0 | 0 | 0
| 本页小计 |  | 元 |  | 0 | 0 | 3541.5
| 合 计 |  | 元 |  | 0 | 0 | 101856.77
注：招标控制价、投标报价、竣工结算通用表。 |  |  |  |  | 0 | 0 | 0
|  |  | 投标人: |  |  | (盖章) | 0
|  |  | 法定代表人或委托代理人: |  |  | (签章或盖章)
|  |  | 注册造价工程师: |  |  | (签字并盖造价工程师执业专业章)
|  | 0 | 0