## Sheet1
2025年南华大学食堂设备采购技术参数
序号 | 设备名称 | 数量 | 单位 | 规格 | 单价 | 金额 | 简单技术要求 | 图片 | 推荐品牌
1 | 中型消毒柜 | 3 | 台 | 1260*660*1960 | 5500 | 16500 | 1、立式不锈钢消毒柜，内壳及层板采用1.0mm厚优质不锈钢； 2、消毒温度125℃。 3、电功率:4.4KW 220V/1/50HZ 4、消毒效果国标二星标准。 5、产品符合GB 17988-2008《食具消毒柜安全和卫要求》的检测报告，提供生产厂家盖章的检测报告，提供厂家授权书及售后服务承诺。未提供者视为无效投标。 |  | 华丰特、美示、鑫朗特
2 | 搅拌机 | 1 | 台 | 610*530*1020 | 5200 | 5200 | 1、料桶容积 : 30L 2、额定电压 : 220V/380V 3、额定频率 : 50Hz 4、电机功率 : 1.50KW 5、最大和面量 : 10kg 6、搅拌转速 : 65/102/296(r/min)，提供厂家授权书及售后服务承诺。未提供者视为无效投标 |  | 恒联、力丰、美厨
3 | 压面机 | 1 | 台 | 450*360*1040 | 4900 | 4900 | 1、生产能力：20～30kg/h 2、电功率：1500W 220V 3、机器整体采用不锈钢制作 4、面滚采用不锈钢制作，提供厂家授权书及售后服务承诺。未提供者视为无效投标 |  | 永强、恒联、美厨
4 | 和面机 | 1 | 台 | 480*870*935 | 6800 | 6800 | 1、料桶容积 : 50L 2、搅拌转速 : 185(r/min) 3、料桶转速 : 15(r/min) 4、最大和面量 : 50kg 5、额定电压 : 380V 6、额定频率 : 50Hz 7、电机功率 : 2.2kW提供厂家授权书及售后服务承诺。未提供者视为无效投标 |  | 银鹰、恒联、美厨
5 | 四门冰箱 | 1 | 台 | 1200*700*1920 | 6500 | 6500 | 1、容积：800L； 2、温度范围：-15℃~-6℃/-5℃~+10℃； 3、制冷剂：R134A ； 4、制冷方式：风冷； 5、温控类型：机械温控； 6、电压/频率：220V/50Hz； 7、规矩类型：4"万向脚轮； 8、全铜管冷凝器、蒸发器； 9、电子控制器、电子显示器； 10、箱体与机组挡板采用一体式发泡工艺，整体平整、耐用； 11、冰箱配备了门体自动关闭结构，方便客户操作； 12、门体内衬板为不锈钢材质； 13、置于箱体内部的高效防露加热丝，能有效防止门框结露、滴水； 14、内箱底板采用圆弧内角，方便清理，卫生无死角；提供厂家授权书及售后服务承诺。未提供者视为无效投标 |  | 凯厨、雪中美、极地冰川
6 | 蒸箱 | 1 | 台 | 1405*530*1430 | 5800 | 5800 | 1、柜体整体采用优质不锈钢板制作 2、蒸柜采用浮球阀进水 3、额定热负荷≥45KW， 4、排水系统在蒸柜前方底部； 5、蒸饭量：100-120Kg 6、使用人数:500-600人 7、产品外壳防水应符合GB/T 4208-2017《外壳防护等级（IP代码）》防水试验（IPX6)及更高等级，提供带CNAS和CMA 标识的检测报告计网上查询截图，提供厂家授权书及售后服务承诺。未提供者视为无效投标 |  | 郁厨、精艺、昕雅
7 | 蒸包炉 | 2 | 台 | 定制 | 7000 | 14000 | 1、采用优质304#不锈钢雪花板制作； 2、台面采用1.5mm厚不锈钢板； 3、侧板采用1.2mm厚不锈钢板； 4、门及侧板采用0.8mm厚不锈钢板； 5、门内封板采用0.6mm厚不锈钢板； 6、加强筋采用1.2mm厚不锈钢板折弯； 7、加强筋固定全部采用不锈钢碰钉螺丝焊接固定； 8、功率/电压：9KW/380V 9、低水位保护，配隐藏式手动排水阀 10、产品符合GB 8624-2012《建筑材料及制品燃烧性能分级》防火等级为A1级。提供带CNAS和CMA 标识的检测报告扫描件及网上查询截图，提供厂家授权书及售后服务承诺。未提供者视为无效投标 |  | 郁厨、精艺、昕雅
8 | 六门冰箱 | 2 | 台 | 1800*700*1900 | 7800 | 15600 | 1、容积：1500L； 2、温度范围：-15℃~-6℃/-5℃~+10℃； 3、制冷剂：R134A ； 4、制冷方式：风冷； 5、温控类型：机械温控； 6、电压/频率：220V/50Hz； 7、规矩类型：4"万向脚轮； 8、全铜管冷凝器、蒸发器； 9、电子控制器、电子显示器； 10、箱体与机组挡板采用一体式发泡工艺，整体平整、耐用； 11、冰箱配备了门体自动关闭结构，方便客户操作； 12、门体内衬板为不锈钢材质； 13、置于箱体内部的高效防露加热丝，能有效防止门框结露、滴水； 14、内箱底板采用圆弧内角，方便清理，卫生无死角；提供厂家授权书及售后服务承诺。未提供者视为无效投标 |  | 凯厨、雪中美、极地冰川
合计 | 大写：柒万伍仟叁佰圆整 |  |  |  |  | 75300