## Sheet2
科技馆网络、安防系统改造预算表
序号 | 货物名称 | 技术指标及特征描述 | 单位 | 数量 | 单价 | 小计 | 说明
1 | 高清摄像机 | 最大分辨率:1920 × 1080、主码流帧率分辨率：50 Hz：25 fps（1920 × 1080，1280 × 720）、子码流帧率分辨率：50 Hz：25 fps（640 × 480，640 × 360）、视频压缩标准：主码流：H.265/H.264、子码流：H.265/H.264/MJPEG、视频压缩码率：32 Kbps~8 Mbps、H.264编码类型、Baseline Profile/Main Profile/High Profile、H.265编码类型 | 台 | 6 | 410 | 2460 | 根据安装位置选择镜头大小
2 | 安装支架 | 壁装、万向调节 | 套 | 6 | 20 | 120 | 摄像机配套
3 | 接入交换机 | 固化端口：≥18个 ，10/100/1000M自适应 RJ45 端口，≥1个千兆SFP光口，1个千兆上连；背板带宽：≥56G，包转发率：≥42Mbit，整机POE供电230W、支持APP管理 | 台 | 1 | 1750 | 1750 | 外网、内网接入
4 | 光模块 | 千兆光模块，双模，SFP形态，LC接口，传输距离≥20公里 | 只 | 2 | 150 | 300 | 光纤通信接插件
5 | 光纤 | 电信级单模4芯 | 米 | 300 | 2.1 | 630 | 通信光缆
6 | 光纤终端盒 | 4口满配ST接口 | 套 | 2 | 200 | 400 | 光纤通信接插件
7 | 光纤跳线 | ST接口 | 条 | 4 | 15 | 60 | 光纤熔接配件
8 | 光纤尾纤 | ST-SC接口 | 条 | 4 | 25 | 100 | 跳接光模块通信
9 | 熔纤费用 | 两端光纤熔接 | 次 | 1 | 200 | 200 | 单次熔纤出场费
10 | 网线 | 国标超五类 | 箱 | 1 | 580 | 580 | 摄像机传输线材
12 | 管材辅材 | 直径20按需，含直通、弯头、波纹管 | 批 | 1 | 400 | 400 | 系统辅材
13 | 安装劳务 | 安装调试 | 批 | 1 | 1000 | 1000 | 安装施工调试
14 | 费用总计 |  |  |  |  | 8000 | 0