## 挡土墙 (2)
S318线K6+670及K3+080处路肩挡土墙及波形钢护栏修复、S311线K116+550处换板、S317及X005线砼路面换板、S315及S318线路面标线恢复工程数量清单表
序号 | 项目名称 | 分项名称 | 桩 号 | 计算式 | 长度（m） | 位置 | 工程量 | 单位 | 单价 | 金额 | 备注
1 | S318线K6+670、K3+080处路肩挡土墙及波形钢护栏修复工程 | 浆砌块石挡土墙 | K6+670 | 31.5*1.2*1.2 | 31.5 | 右 | 45.36 | m3 | 530元 | 24040.8
|  | 波形钢护栏修复 | K6+670 |  | 28 | 右 | 28 |  | 100 | 2800
|  | 浆砌块石挡土墙 | K3+080 | 11.5*0.85*1.4 | 11.5 | 左 | 13.685 | m3 | 530元 | 7253.05
|  | 波形钢护栏修复 | K3+080 |  | 8 | 左 | 8 |  | 100 | 800
2 | S311线K116+650处砼路面换板 | 砼路面换板 | K116+550 | 24.6*2.5 | 24.6 | 全幅 | 61.5 | m2 | 195 | 11992.5
|  | 20cm厚C15砼基层 | K116+550 | 24.6*2.5 | 24.6 | 全幅 | 61.5 | m2 | 110 | 6765
|  | 交通维护 | [7 empty] | 1000
3 | S317线、X005线砼路面换板工程 | 砼路面换板工程 |  | 3.5*5 |  |  | 17.5 |  | 195元 | 3412.5
|  | 砼路面换板工程 |  | 8*5 |  |  | 40 |  | 195元 | 7800
|  | 砼路面换板工程 |  | 9*3.5 |  |  | 31.5 |  | 195元 | 6142.5
|  | 砼路面换板工程 |  | 3.5*9 |  |  | 31.5 |  | 195元 | 6142.5
|  | 钢筋砼搭板 |  | 2.4*2.1*0.25 |  |  | 1.26 |  | 800元 | 1008
4 | S315及S318线路面标线恢复 | 路面标线 |  | 5840*0.15 | 5840 |  | 876 | m2 | 40 | 35040
合计 | [9 empty] | 114196.85
施工单位： | [7 empty] | 业主：