## Sheet1
洋溪镇新塘中学仪器报价
物理
分类代码 | 器材名称 | 规格 品名 教学性能要求 | 单位 | 单价 | 执行标准代号 | 采购数量 | 小计金额：元
30801012701 | 胶枪 | 60 W，热熔胶 | 把 | 49 |  | 1 | 49
30204000102 | 寒暑表 | 量程-50 ℃～50 ℃，分度值 1 ℃，允许误差±1 ℃；底板长 200 mm～300 mm，温度计外径 5 mm～8 mm，感温泡长 8 mm～15 mm；当温度达到 100 ℃时，安全泡应能容纳上升感温液，温度计不致胀破 | 只 | 11.76 | JB/T 9262 －1999 | 2 | 23.52
30204000302 | 水银温度计 | 量程 0 ℃～200 ℃，分度值 1 ℃，有保护套 | 支 | 3.92 | JB/T 9262 | 10 | 39.2
30204000401 | 演示温度计 | 量程-5 ℃～100 ℃，分度值 1 ℃，误差±1 ℃；全长不小于 565 mm，感温泡长度不小于 30 mm，标尺不小于 350 mm，标度板上有摄氏温标和热力学温标；在板面中段承受垂直与板面方向 4.9 N 的力时，板中部挠度应不大于 5 mm | 支 | 26.45 | JY/T 0418 | 1 | 26.45
30199001400 | 打气筒 | 气嘴外径 8 mm±0.1 mm，长度 15 mm，台阶口，工作气压不小于 0.295 MPa 总长度500 mm | 个 | 27.43 | SB/T 10205－1994 | 1 | 27.43
30307207700 | 晶体熔化与凝固实验器 | 包括透明容器、2 个试管、2 个温度计、搅拌 勺等，有固定试管及温度计装置 | 套 | 84.27 |  | 1 | 84.27
30199009400 | 碘升华凝华管 | 碘密封于碘锤内，无色透明硼硅酸盐玻璃制管Φ28 mm×34 mm，两端面应为凹面，热冲击应不低于200 ℃ | 个 | 11.76 | JY/T 0448 | 2 | 23.52
30202000313 | 托盘天平 | 200 g，0.2 g，单杠杆等臂式双盘天平，配6 级（M2 级）砝码：100 g、50 g、10 g、5 g 各1 个，20 g 2 个，钢制镊子 | 台 | 73.5 | QB/T 2087 －2016 | 2 | 147
30201000903 | 布纤维卷尺 | 摇卷盒式，量程0 m～30 m，分度值1 cm，尺带宽度20 mm，有“CMC”标志，刻度清晰，边缘平直、材料环保、耐磨损 | 盒 | 41.15 | QB/T 1519 －2011 | 2 | 82.3
30307106401 | 斜面小车 | 包括斜面、小车、摩擦块、支撑杆、砝码桶和摩擦材料等，与教学支架配套使用；斜面板≥915 mm×100 mm×20 mm，一端应有滑轮、缓冲或捕获小车的装置；斜面板工作面平面度误差应小于2 mm；附摩擦材料丁晴橡胶、砂纸、棉布等，有摩擦材料的固定夹，小车自重200克 | 套 | 64.68 |  | 2 | 129.36
30205000105 | 条形盒测力计 | 量程 0 N〜10 N，分度值 0.2 N；示值误差≤1/4 分度，升降示差≤1/2 分度，重复性偏差≤1/4 分度 | 个 | 11.76 |  | 10 | 117.6
30307100301 | 运动和力实验器 | 包括小车（车轮直径≥2 cm）、平面板、过渡片、斜面板、挡板、支架、3 个小球及空盒、3 种不同阻力的平面等；平面板长度不小于800 mm，宽度不小于120 mm；斜面与平面连接平滑，不铺摩擦材料与铺摩擦材料的情况下，小车运动距离相差应不小于80 mm；铺两种不同的摩擦材料，小车运动距离相差应不小于40 mm | 套 | 52.92 |  | 1 | 52.92
30307100401 | 惯性演示器 | 观察的物体应能收回，成功率不小于 98% | 套 | 24.5 |  | 2 | 49
30307101601 | 潜水艇浮沉演示器 | 由潜水艇模型、注射器、软乳胶管组成；潜水艇模型中间为透明气室，顶部有吸排气孔，下端有进水孔，用注射器控制沉浮；能连续完成下沉、上浮交替动作不小于2 次，悬浮时倾斜不超过10° | 套 | 53.9 |  | 1 | 53.9
30307101101 | 连通器 | 由粗直管、细直管、细弯折管、细带球管等组成，尺寸210 mm×210 mm×120 mm，底座应平稳；粗管外径30 mm，细管外径12 mm，无色透明材料透光率≥90％ | 个 | 23.52 |  | 1 | 23.52
30307103601 | 杠杆 | 1、本产品由杠杆、轴、调平装置组成。外形尺寸：480mm×28mm×7mm。2、杠杆尺正面刻印厘米单位刻线，线宽不大于1.5mm，每5厘米印一长线并注数字，数字下面有挂孔。3、杠杆尺两端装有调平螺杆和调平螺母，表面均镀锌。螺母重不大于10g，每个螺杆可调罗纹长度25mm。 | 套 | 21.56 |  | 10 | 215.6
30307200101 | 音叉 | 256 Hz±0.3 Hz；由音叉、共鸣箱、音叉槌等组成；松木共鸣箱，尺寸300 mm×80 mm×40 mm；在环境噪声不大于30 dB 的室内，用音叉槌敲击音叉，距音叉1000 mm 处声强应不小于90 dB | 套 | 41.15 | JY/T 0395 | 2 | 82.3
30307200103 | 音叉 | 512 Hz±0.4 Hz；由音叉、共鸣箱、音叉槌等组成；松木共鸣箱，尺寸140 mm×80 mm×40 mm；在环境噪声不大于30 dB 的室内，用音叉槌敲击音叉，距音叉1000 mm 处声强应不小于90 dB | 套 | 41.15 | JY/T 0395 | 2 | 82.3
30307500201 | 凹面镜 | 直径100 mm，焦距65 mm，镜片为玻璃基质镀反射膜，配支架和镜座 | 块 | 23.52 | JY/T 138 | 1 | 23.52
30307500301 | 凸面镜 | 直径100 mm，焦距-65 mm，镜片为玻璃基质镀反射膜，配支架和镜座 | 块 | 23.52 | JY/T 138 | 1 | 23.52
30307501402 | 平面镜成像实验器 | 由水平底座、镀半透膜的超薄塑料平面镜（厚度≤1 mm）等组成；平面镜镀膜面有标志，倾角宜能连续微调；宜采用黑色物体，印有白色左右对称标志F；角度不可调平面镜固定后与水平面的角度为90°±1´，成像清晰无叠影 | 套 | 14.7 |  | 10 | 147
30307511101 | LED 光源a | 距光源500mm 处照度800 1x～900 1x；发光形状、亮度均可调，能形成F 光源、T 光源等发光形状 | 个 | 44.09 |  | 1 | 44.09
30307511701 | 凹透镜 | 焦距-50 mm，误差±2 mm直径100mm | 面 | 19.6 |  | 10 | 196
30307511801 | 凸透镜 | 焦距 75 mm，误差±2 mm直径100mm | 面 | 23.52 |  | 10 | 235.2
30307501300 | 透镜及其应用实验器 | 简单测量凸透镜的焦距，用凸透镜和凹透镜做望远镜，用凸透镜做投影、照相的原理等 | 盒 | 20.58 |  | 10 | 205.8
30307502011 | 光的三原色合成实验器 | 可单独显示红、绿、蓝三原色，也可显示双色光混合色和三色光混合色 | 套 | 47.03 |  | 2 | 94.06
30307300101 | 玻棒(附丝绸) | 或有机玻棒(附丝绸)，丝绸面积≥350 mm×350 mm。在规定工作条件下，用丝绸裹住玻棒（或有机玻棒），做一次快速拉出，棒上所带的电荷用D－YDQ－Z－100 型指针验电器检验张角≥30°（≥50°） | 对 | 13.72 |  | 5 | 68.6
30307307401 | 胶棒(附毛皮) | 或聚碳酸酯棒(附毛皮)，毛皮面积≥150 mm×150 mm。在规定工作条件下，用毛皮裹胶棒（或聚碳酸脂棒），做一次快速拉出，棒上所带的电荷用D－YDQ－Z－100 型指针验电器检验张角≥30°（≥45°） | 对 | 13.72 |  | 5 | 68.6
30307300201 | 箔片验电器 | 由外壳、圆盘、导电杆、绝缘子、箔片、中位卡、接线柱和底座等组成。外壳应由不能带静电的材料制成，观察面应采用透明材料，透明材料透光率≥90%；箔片长度≥25 mm。性能要求：相对湿度≤65%环境，圆盘上面加8 kV直流高压，箔片张开与中位片角度应≥45°；移去高压后，箔片张开角度保持30°以上的时间≥10 min | 对 | 35.27 |  | 1 | 35.27
30307300301 | 指针验电器 | 由外壳、圆球、法拉第圆筒、导电杆、绝缘子、指针、指针架、接地线柱等构成。外壳应由不能带静电的材料制成，外壳上观察面应采用透明材料（透光率≥90%）；指针用非磁性材料，长度≥100 mm。性能要求：相对湿度≤65%环境，圆球加9 kV 直流高压，指针张开角度在45°～50°；移去高压后，指针保持30°以上的时间≥20 min | 对 | 117.59 |  | 1 | 117.59
30307301101 | 枕形导体 | 由一对相同的半枕形导体、绝缘支杆和底座等组成。每半枕导体下方应有一个导电挂钩，导电挂钩不应有尖端；半枕形导体应采用304号以上不锈钢制成，封闭端应为半球面。性能要求：使各静电导体与D－YDQ－Z－100 型指针验电器连接，用9 kV 高压使导体带电，10 min 内指针验电器的指针张角应≥ 30º | 副 | 88.19 |  | 6 | 529.14
30307400204 | 条形磁铁 | D-CG-LT-180，表面磁感应强度≥0.07 T | 对 | 24.5 | JY/T 0057 | 6 | 147
30307400305 | 蹄形磁铁 | D-CG-LU-100，表面磁感应强度≥0.055 T | 个 | 50.96 | JY/T 0057 | 1 | 50.96
30307415201 | 钕铁硼磁钢 | 0.38 T | 个 | 11.76 |  | 1 | 11.76
30307400801 | 翼形磁针 | 2 支，针体140 mm×8 mm，座Φ71 mm×112 mm，磁针体中间铆接铜轴承套，内嵌玻璃轴承，平均磁感应强度≥9 mT | 组 | 8.33 | JY/T 0012 | 2 | 16.66
30307400701 | 菱形小磁针 | 16 支，磁针28 mm×8 mm，座Φ25 mm×25 mm，磁针体中间铆接铜轴承套，内嵌玻璃轴承，平均磁感应强度≥5 mT | 组 | 14.7 | JY/T 0012 | 6 | 88.2
30307105301 | 滚摆 | 包括摆体（摆轮和摆轴）、悬线和支架等。摆轮采用金属材质，直径125 mm；摆轴采用钢材制作，直径8 mm，长160 mm；支架高460 mm，横梁长300 mm；摆体质量为0.6 kg～0.8 kg。摆体前10 次的回升累计递减量应≤65 mm | 个 | 67.62 | JY/T 0392 | 1 | 67.62
30307204201 | 空气压缩引火仪 | 由气缸、底座、端盖、活塞等部分组成。气缸用透明有机玻璃制作，内径Φ10 mm，外径Φ25 mm，长130 mm，底座Φ65 mm，手柄Φ40 mm，活塞杆Φ8 mm。活塞体应使用弹性材料制成，活塞与气缸气密性应良好，连续压缩引火100 次后密封圈性能不变。应能引燃脱脂棉，不应使用硝化棉 | 个 | 32.33 | JY/T 137 | 1 | 32.33
30407000701 | 汽油机模型 | 四冲程，单缸，示结构原理。由进气管、进气阀、排气管、排气阀、气缸、活塞、连杆、曲轴、火花塞、齿轮凸轮总成、飞轮、挺杆等组成。手动转动，活塞运动压缩比6:1～8:1，整体高不小于300 mm | 个 | 85.25 |  | 1 | 85.25
30407000801 | 柴油机模型 | 四冲程，单缸，示结构原理。由进气管、进气阀、排气管、排气阀、气缸、活塞、连杆、曲轴、喷油嘴、齿轮凸轮总成、飞轮、挺杆组成。手动转动，活塞运动压缩比14∶1～16∶1，整体高不小于300 mm | 个 | 85.25 |  | 1 | 85.25
小计 | [6 empty] | 3682.61
化学
分类代码 | 器材名称 | 规格 品名 教学性能要求 | 单位 | 单价 | 备注 | 采购数量 | 小计金额：元
30102000101 | 学生电源 | 外形尺寸：195mm*150mm*95mm。1． 输出电压：1.5V－9V直流稳压输出，采用步进调节，可输出电压值1.5V、3V、4.5V、6V、9V五档；额定电流：1.5A。2．直流稳压输出：a. 电压偏调：±（2％U标＋0.1V）。b. 电压稳定性：输入电压在198V－242V件变化，在满载时各档输出电压变化量2％U标＋0.1V。c. 负载稳定性：输入电压保持220V不变，负载电流在0至满载范围内变化，各档输出电压变化量2％U标＋0.1V。d. 纹波电压：电源电压保持220V，满载时各档纹波电压0.1％U标（有效值）。3． 有过载显示、过载保护和复位按钮：a. 直流稳压输出有过载保护，不能采用熔断式。b. 电源的直流输出电流等于或小于其额定输出电流时，电源正常工作，当输出电流在额定输出电流值的1.05－1.1倍时，电源能过载保护。c. 各档输出电路短路时能自动关断。4． 连续工作时间8h。5． 安全性：a. 绝缘电阻试验遵循JY0009－90中4.4.3的规定。b. 电压实验遵循JY0009－90中4.4.4的规定。6． 产品符合JY0361－1999《教学电源》的要求。7． 符合JY0001－2003《教学仪器一般质量要求》的有关规定。 | 台 | 132.28 |  | 10 | 1322.8
30102000302 | 教学电源 | 1． 初中教学电源。 输出电压：交流输出，2V－12V，每2V一挡；共六档；额定输出电流：5A； 直流稳压输出，1.5V－12V，分1.5V、3V、4.5V、6V、9V、12V六档；额定输出电流：2A； 直流大电流短时输出：40A，8秒自动关断。 2．输出端子采用Φ4mm铜芯香蕉插座。 3．交流输出： a. 各档空载电压应不大于1.05 U标＋0.3V； b. 各档满载电压应不小于0.95 U标－0.3V。 4．直流稳压输出： a. 电压偏调：±（2％U标＋0.1V） b. 电压稳定性：输入电压在198V－242V件变化，在满载时各档输出电压变化量不大于2％U标＋0.1V。 c. 负载稳定性：输入电压保持220V不变，负载电流在0至满载范围内变化，各档输出电压变化量不大于2％U标＋0.1V。 d. 纹波电压：电源电压保持220V，满载时各档纹波电压不大于0.1％U标（有效值）。 5．直流大电流短时输出电流大于10A时，20s±2s自动关断。输出短时电流为40A+10A，8 s±2自动关断 6．过载保护： a. 电源的交流输出和直流输出电流等于或小于其额定输出电流时，电源应正常工作，当输出电流在额定输出电流值的1.05－1.5倍时，电源应能过载保护。 b. 各档输出电路短路时应能自动关断。 7．连续工作时间不少于8h。 8．其他应符合JY0361-1991教学电源等有关标准条款的规定。 | 台 | 352.77 |  | 1 | 352.77
30199009201 | 实验用品提篮 | 木制，配有提手，490 mm×360 mm×290 mm | 个 | 146.99 |  | 2 | 293.98
30801001511 | 钢锤 | 采用45号高碳钢精工铸造,表面抛光处理，敲击面热处理，硬度45-48HRC，羊角锤头0.25KG，纤维手柄 | 把 | 17.64 |  | 1 | 17.64
30202000512 | 电子天平 | 200 g，0.01 g 配校准砝码 | 台 | 548.75 |  | 1 | 548.75
30601000103 | 量筒 | 25 mL | 个 | 6.86 |  | 10 | 68.6
30601000105 | 量筒 | 50 mL | 个 | 7.35 |  | 20 | 147
30601000106 | 量筒 | 100 mL | 个 | 11.76 |  | 2 | 23.52
30602000302 | 硬质玻璃管 | Φ 15 mm×150 mm | 支 | 1.96 |  | 10 | 19.6
30604000104 | 集气瓶 | 250 mL | 个 | 4.9 |  | 20 | 98
30605005203 | 玻璃弯管 | Φ 7 mm ～8 mm | kg | 64.68 |  | 1 | 64.68
30199009301 | 塑料水槽 | 1.外形尺寸Φ300*150mm,壁厚2mm，上口对角附有2个半园挖手，搬动方便。 2.水槽用优质、环保透明塑料注塑成型。提供样品 | 个 | 14.7 |  | 10 | 147
30308000101 | 水电解演示器 | 电解液为 10％NaOH 或者 5％H2SO4 溶液，碱式或酸式。实验时间：制取 30 mL 氢气，使用电压 9 V，时间约 5 min。制取氢气一端的气体出口应采用尖嘴导管。制取氧气一端的气体出口应采用贮气漏斗。贮气漏斗的容积应为 10 mL。加液漏斗容积≥80 mL。电极材料应使电解水时产生的氢气与氧气的体积之比为 2:1，误差≤5％玻璃仪器无明显外观缺陷，便于操作、耐用，电极不易损坏；刻度清晰耐磨，示数易于读取 | 台 | 172.46 |  | 1 | 172.46
30308000211 | 水电解实验器 | 电解液为 10％NaOH 或者 5％H2SO4 溶液。实验时间：制取 20 mL 氢气，使用电压 12 V，时间约 1min；采用相同条件电解 Na2SO4 溶液，时间不超过 5 min。电极材料应使电解水时产生的氢气与氧气的体积之比为 2:1，误差≤5％；仪器无明显外观缺陷，便于操作、坚固耐用；刻度清晰耐磨，示数易于读取，电极不易损坏 | 台 | 45.07 |  | 10 | 450.7
30199000601 | 打孔器刮刀 | 刮刀宜用65M板制成，表面热处理，55 HRC～60 HRC，总长为 70 mm±0.5 mm，宽 14.5 mm±0.1 mm，厚 1.8 mm±0.5 mm，刀口角度宜为 60°±5°，锋刃＜0.1 mm | 个 | 14.7 |  | 1 | 14.7
30202000304 | 托盘天平 | 1． 最大称量100g，分度值0.1g.。 2． 秤量允许误差为±0.5d(分度值)。 3． 砝码组合的总质量（包括标尺计量值）应不小于天平的最大秤量。 4． 冲压件表面应光洁平整，不应有毛刺、锋棱、裂纹和显见砂眼。 5． 电镀件的镀层应色泽均匀，不应有露底和显见的麻点、水迹、擦伤等缺陷。 6． 油漆件表面应平整光滑，色泽均匀，不应有露底、起泡、挂漆、擦伤等缺陷。 | 台 | 68.6 |  | 10 | 686
30101000201 | 教学支架 | 1、由底座、立杆、垂直夹（2只）、平行夹、烧瓶夹、烧瓶架（大、小各1只）。2、底座：铸铁制成，外层涂有防锈漆，尺寸：200mm×127mm×20mm，重1.16Kg。3、立杆：直径为直径11.5mm，杆长610mm，一端为螺纹。立杆由优质铁制成，外层涂防锈漆。4、垂直夹、平行夹为铸铁制品，分别附有M6紧固螺钉 。 5、烧瓶夹、烧瓶架为铝合金制品。烧瓶夹：全长为200mm，夹柄长度为:110mm 。 6、烧瓶架：架柄长110mm，大小架框直径分别为:大环直径105mm，小环直径为65mm。 | 套 | 66.64 |  | 10 | 666.4
30101001101 | 滴定夹 | 铝制，加持部位有防滑脱凹槽 | 个 | 17.15 |  | 1 | 17.15
30101001201 | 多用滴管架 | 塑料制，底部有圆形凹槽 | 个 | 11.76 |  | 10 | 117.6
30601000102 | 量筒 | 10 mL | 个 | 5.88 |  | 10 | 58.8
30603003301 | 安全漏斗 | 直形，径长300 mm | 个 | 5.88 |  | 10 | 58.8
30605000501 | 镊子 | 不锈钢制，平头，长 125 mm，钢板厚 1.2 mm，前部应有防滑脱锯齿 | 个 | 2.94 |  | 20 | 58.8
30605006302 | 乳胶管 | 外径 6 mm，内径 4 mm | m | 4.9 |  | 10 | 49
30605006305 | 乳胶管 | 外径 7 mm，内径 5 mm | m | 4.9 |  | 10 | 49
30808000101 | 初中化学实验材料 | 黄铜片、硬铝片、火柴、蜡烛、木板、电池、电珠、砂纸、面粉、凡士林等 | 份 | 47.03 |  | 1 | 47.03
30704000201 | 氯化钠 | 试剂500g | g | 0.04 |  | 500 | 20
小计 | [6 empty] | 5570.78
生物
分类代码 | 器材名称 | 规格 品名 教学性能要求 | 单位 | 单价 | 备注 | 采购数量 | 小计金额：元
50509000101 | 生物体的结构 层次 | 包括显微镜、细胞的一般结构、单细胞生物、 植物细胞分裂、动物细胞分裂、人体的基本组 织、植物的基本组织等 | 套 | 58.8 |  | 1 | 58.8
50509000301 | 生物圈中的绿色 植物 | 包括植物种子结构及其萌发、芽的结构、植物 的根、植物的花、果实的结构及来源示意图、 双子叶木本植物的茎、单子叶植物的茎、植物 茎中的输导组织、植物的叶片等 | 套 | 68.6 |  | 1 | 68.6
50509000501 | 生物圈中的人 | 包括人体的消化系统、血液、血管、人体血液 循环系统、心脏、人体的泌尿系统、肾结构及 尿的形成过程、皮肤、人体神经系统、人脑结 构、脊髓与反射、眼球与视觉、耳与听觉、嗅 觉和味觉、人体主要内分泌腺等 | 套 | 117.59 |  | 1 | 117.59
50509000601 | 动物的运动和 行为 | 包括鲫鱼结构、家鸽结构、家兔结构、人体骨 骼、脊柱和关节等 | 套 | 29.39 |  | 1 | 29.39
50509000701 | 生物的生殖、 发育和遗传 | 包括男女性生殖系统、人生殖发育过程示意图、 生男生女图解、蝗虫生活史、家蚕生活史、青 蛙生活史、生物无性生殖等 | 套 | 49 |  | 1 | 49
50509000801 | 生物多样性 | 包括细菌、病毒、真菌、细菌病毒与真菌大小 比较、藻类植物、苔藓植物、蕨类植物、裸子 植物、动物拟态、食草动物和食肉动物牙的比 较、生物进化树等 | 套 | 78.39 |  | 1 | 78.39
50509000901 | 生物技术 | 包括克隆技术图解、植物组织培养技术等 | 套 | 19.6 |  | 1 | 19.6
50509001001 | 健康地生活 | 包括男女身高和体重的变化、月经和月经周期、 常见寄生虫病及其传播途径、常见传染病及其 传播途径、人体非特异性免疫、人工呼吸与胸 外心脏按压示意图、止血方法示意图、骨折固 定方法示意图等 | 套 | 68.6 |  | 1 | 68.6
50509001201 | 中学生物显微 图谱 | 包括动物、植物、微生物等符合初中生物学教 学需求的玻片标本在显微镜下真实的拍摄图 片，所示的组织结构应完整清楚 | 本 | 54.88 |  | 1 | 54.88
30509005401 | 洋葱鳞片叶表皮装片 | 细胞质着色均匀，细胞核明显，细胞界限清晰 | 片 | 3.43 |  | 10 | 34.3
30409000101 | 植物细胞模型 | 以洋葱表皮细胞为参考材料，示细胞壁、细胞 膜、细胞质、细胞核、核仁和液泡等结构 | 件 | 64.68 |  | 1 | 64.68
30509005301 | 玉米种子纵切 | 应显示子叶、胚芽、胚芽鞘、胚轴、胚根和胚 根鞘 | 片 | 3.43 |  | 20 | 68.6
30409000501 | 双子叶草本植物 茎模型 | 应以向日葵茎为参考材料，示双子叶草本植物茎纵、横切面的结构，应示角质层、表皮、厚 角组织、薄壁组织、维管束、髓、髓射线、环 纹导管、螺纹导管、孔纹导管、筛管和伴胞、 形成层各部位 | 件 | 93.09 |  | 1 | 93.09
30409200502 | 心脏解剖模型 | 自然大，示上腔静脉、下腔静脉、主动脉、肺 动脉、左心房、右心房、左心室、右心室 | 件 | 90.15 |  | 1 | 90.15
30509105012 | 节肢动物标本 | 常见六种以上，干制或包埋 | 盒/块 | 51.94 |  | 1 | 51.94
30509105112 | 昆虫标本 | 常见六种以上，干制或包埋 | 盒/块 | 45.07 |  | 1 | 45.07
30509100111 | 鱼解剖标本 | 浸制 c 或包埋 | 瓶/块 | 76.43 |  | 1 | 76.43
30509300201 | 细菌三型涂片 | 示球菌、杆菌、螺旋菌三种形态 | 片 | 3.43 |  | 20 | 68.6
30509300301 | 酵母菌装片 | 应能看清细胞壁、细胞核、细胞质、液泡和细 胞膜等结构，可见芽体 | 片 | 3.43 |  | 20 | 68.6
30509300101 | 青霉装片 | 应能看清分生孢子梗和顶端的扫帚枝，菌丝、 孢子梗、孢子应无收缩 | 片 | 3.43 |  | 20 | 68.6
30509300401 | 曲霉装片 | 应能看清营养菌丝及其上的分生孢子梗、顶囊 和顶端的分生孢子 | 片 | 3.43 |  | 20 | 68.6
小计 | [6 empty] | 1343.51
合计 | [6 empty] | 10596.9