## 全系列 (hidden)
强力巨彩-全系列产品品牌运营商二级分销指导价 -含税 2020年2月26日
产品名称 | 产品型号 | 单板分辨率 | 单板尺寸 | 扫描方式 | 单元板 /张 |  | 整屏价 元/㎡ | 备注
| 室内表贴全彩Q-pro系列 |  |  |  | 品牌服务商价 | 销售价 | 品牌服务商价/㎡
室内Q系列 -小间距 | 室内 Q1.0pro | 320*160 | 320*160 | 1/40 | 2556 | 2560 | 52034 | 镁丽箱体
| 室内 Q1.25pro | 256*128 | 320*160 | 1/32 | 1180 | 1188 | 26845
| 室内 Q1.37pro | 232*116 | 320*160 | 1/29 | 1115 | 1129 | 25015
| 室内 Q1.53pro | 208*104 | 320*160 | 1/26 | 777 | 786 | 18664
| 室内 Q1.66pro | 192*96 | 320*160 | 1/32 | 538 | 543 | 14358
| 室内 Q1.83pro | 174*87 | 320*160 | 1/29 | 454.5 | 461 | 12399
| 室内 Q1.86pro | 172*86 | 320*160 | 1/43 | 304 | 305 | 9622
| 室内 Q2pro | 160*80 | 320*160 | 1/20&1/40 | 285 | 287 | 9299
室内Q系列 -常规 | 室内 Q2.5Pro大板 | 128*64 | 320*160 | 1/32 | 170.5 | 172.5
| 室内 Q3 Pro | 64*64 | 192*192 | 1/32 | 88.5 | 89.5
| 室内 Q3.0 Pro | 104*52 | 320*160 | 1/32 | 140 | 142
| 户外表贴全彩Q-pro系列 |  |  |  | 品牌服务商价 | 销售价 | 品牌服务商价/㎡
户外Q-pro 系列 | 户外 Q2.5pro | 128*64 | 320*160 | 1/16 | 439 | 443.5 |  | 镁锢箱体
| 户外 Q3.0pro | 104*52 | 320*160 | 1/13 | 295 | 298
| 户外Q4pro | 80*40 | 320*160 | 1/10 | 171 | 172
| 户外Q5pro | 64*32 | 320*160 | 1/8 | 122.5 | 123.5
| 户外Q6pro | 32*32 | 192*192 | 1/8 | 78 | 79
| 户外Q6.6pro | 48*24 | 320*160 | 1/6 | 107.5755 | 109.5973
| 户外Q8pro（5扫） | 40*20 | 320*160 | 1/5 | 78.5 | 79.5
| 户外Q10pro（2扫） | 32*16 | 320*160 | 1/2 | 89.4856 | 92.519
| 室内表贴全彩Q-E系列 |  |  |  | 品牌服务商价 | 销售价 | 品牌服务商价/㎡
室内Q-E 系列 | 室内 Q2-E大板 | 160*80 | 320*160 | 1/40 | 249 | 250 | 8632
| 室内Q2.5-E大板 | 128*64 | 320*160 | 1/32 | 148 | 149
| 室内Q3-E | 64*64 | 192*192 | 1/32 | 82.5 | 83
| 室内Q3.0-E | 104*52 | 320*160 | 1/26 | 107.5 | 108.5
| 室内Q4-20扫 | 80*40 | 320*160 | 1/20 | 78 | 78.5
| 室内Q4-32扫 | 64*64 | 256*256 | 1/32 | 94 | 94.5
| 户外表贴全彩 Q-E系列 |  |  |  | 品牌服务商价 | 销售价 | 品牌服务商价/㎡
多功能LED全彩屏 | 亚户外Q5E | 64*32 | 320*160 | 1/8 | 86 | 86
户外Q-E系列 | 户外Q4-E | 80*40 | 320*160 | 1/10 | 137.5 | 138.5
| 户外Q5-E | 64*32 | 320*160 | 1/8 | 95 | 95.5
| 户外Q6-E | 32*32 | 192*192 | 1/8 | 58.5 | 58.5
| 户外Q6.6-E | 48*24 | 320*160 | 1/6 | 86.6 | 86.6
| 户外Q8-E（4扫） | 32*16 | 256*128 | 1/4 | 50.5 | 51
| 户外Q8-E（5扫） | 40*20 | 320*160 | 1/5 | 64 | 64
| 室内+户外 S 系列 |  |  |  | 品牌服务商价 | 销售价 | 品牌服务商价/㎡
室内S小间距系列 | 室内S1 | 320*160 | 320*160 | 1/40 | 3112 | 3147 | 63160
| 室内S1.25 | 256*128 | 320*160 | 1/32 | 1818 | 1839 | 38099
| 室内S1.37 | 232*116 | 320*160 | 1/29 | 1590 | 1608 | 33685
| 室内S1.53 | 208*104 | 320*160 | 1/26 | 1136 | 1149 | 24879
| 室内S1.66 | 192*96 | 320*160 | 1/32 | 1023 | 1034 | 22683
| 室内S1.83 | 174*87 | 320*160 | 1/29 | 796 | 805 | 18291
室内S常规系列 | 室内S1.86 | 172*86 | 320*160 | 1/43 | 682 | 689 | 16073
| 室内S2 | 160*80 | 320*160 | 1/20&1/40 | 568 | 575 | 13877
| 室内S2.5 | 128*64 | 320*160 | 1/32 | 398 | 403
| 室内S3 | 64*64 | 192*192 |  | 205 | 207
| 室内S4-20扫 | 80*40 | 320*160 | 1/20 | 170 | 172
户外S系列 | 户外S2.5 | 128*64 | 320*160 | 1/16 | 843 | 853 | 18602.0177
| 户外S3.0 | 104*52 | 320*160 | 1/13 | 512 | 517 | 12186
| 户外S4 | 80*40 | 320*160 | 1/10 | 307 | 311 | 8224
| 户外S5 | 64*32 | 320*160 | 1/8 | 205 | 207
| 户外S6 | 32*32 | 192*192 | 1/8 | 114 | 115
| 户外S8-5扫 | 40*20 | 320*160 | 1/5 | 119 | 121
| 户外S10-2扫 | 32*16 | 320*160 | 1/2 | 114 | 115
| 单双色 系列 |  |  |  | 品牌服务商价 | 销售价 | 竞争对手经销商价
室内单双色 | 室内P4.75单色 | 64*32 | 304*152 | 1/16 | 51 | 51.5
| 室内P4.75双色 |  |  |  | 70 | 71
户外/亚户外单色 | 亚户外表贴P10单红 | 32*16 | 320*160 | 1/4 | 21.5 | 22 | 22.5
| 户外表贴P10单红 |  |  |  | 27.5 | 28 | 28.5
| 户外直插P10单红 |  |  |  | 28 | 28.5 | 29
| 亚户外表贴P10单白 |  |  |  | 26.5 | 27 | 27.5
| 标准-租赁系列 |  |  |  | 品牌服务商价 | 销售价
标准系列P-PRO 租赁模组 | 室内表贴P2.8-Pro | 88*88 | 250*250 | 1/22 | 392.124 | 397.179
| 室内表贴P3.9pro | 64*64 | 250*250 | 1/16 | 168.9095 | 170.9314
| 户外表贴P3.9pro | 64*64 | 250*250 | 1/16 | 245 | 250
| 户外表贴P4.8pro | 52*52 | 250*250 | 1/13 | 192 | 192
| 户外表贴P5.9pro | 42*42 | 250*250 | 1/7 | 183.9903 | 187.0231
标准系列P-E | 室内表贴P3.9-E | 64*64 | 250*250 | 1/16 | 不设二级指导价
| 产品型号 | 模组分辨率 | 扫描方式 | 箱体尺寸 | 品牌服务商价 | 销售价
标准系列- 模组方案箱体整屏 | 室内表贴P2.8-Pro | 88*88 | 1/22 | 500*500 | 10500 | 10700
|  |  |  | 500*1000 | 9250 | 9450
| 室内表贴P3.9-Pro | 64*64 | 1/16 | 500*500 | 6450 | 6600
|  |  |  | 500*1000 | 5390 | 5540
| 户外表贴P3.9-Pro | 64*64 | 1/16 | 500*500 | 9700 | 9800
|  |  |  | 500*1000 | 8100 | 8200
| 户外表贴P4.8 pro | 52*52 | 1/13 | 500*500 | 6240 | 6240
|  |  |  | 500*1000 | 5190 | 5190
| 户外表贴P5.9 pro | 42*42 | 1/7 | 500*500 | 5980 | 6130
|  |  |  | 500*1000 | 4930 | 5030

## Sheet1 (hidden)
视屏会议室报价表
报价单位（签章）： 报价时间： 年 月 日
序号 | 货物名称 | 规格参数及需求 | 单位 | 数量 | 品牌型号 | 单价 （元） | 合计（元）
1 | 前维护LED显示屏 | 1、像素构成：表贴三合一; | ㎡ | 7.3728 | 强力巨彩 | 8900 | 65617.92 | 标红的部分，质检报告提供不了
2、点间距：1.8mm;
3、点密度：284444点/㎡;
4、白平衡亮度≥600cd/㎡;
5、刷新频率≥3840Hz;
6、峰值功耗≤600W/㎡,平均功耗≤200W/㎡;
7、具有单点亮度校正功能；
8、智能节电：带有智能（黑屏）节电功能，开启智能节电功能比没有开启节能40％以上；
9、支持热拔插功能；
10、蓝光安全：蓝光对皮肤和眼睛紫外线危害、宽波段的光源对视角膜危害、蓝光对皮肤表面及角膜和视网膜的曝辐射值检测为无危害；
2 | 强力巨彩 发送盒 | 1）一路DVI信号接口输入；2）RJ45网络接口输出；3）USB 3.0接口控制，可级联多台进行统一控制；4）一路光探头接口输入；5）独立电源供电，额定工作电压：AC220V，60Hz；6）支持高位阶视频输入16位颜色；7）额定功率：2.5W; 8）工作环境温度：-20℃~75℃。 | 套 | 1 | 强力巨彩 | 1280 | 1280 | 指定了品牌
3 | 强力巨彩 接收卡 | 1)采用DDR3标准接口，2)接收卡输入电压范围DC+3.5V-+5.5V，3) 支持24组RGB信号输出，4)支持PWM芯片、逐点检测芯片、常规芯片，5)支持高灰度、高刷新芯片，6)支持接收卡预存画面设置，7）集成网络变压器，简化用户设计，8）特定的电路和程序设计，能有效降低系统的电磁辐射。 | 套 | 48 | 强力巨彩 | 115 | 5520 | 指定了品牌
4 | 显示屏管理软件 | 1）功能强大的多屏多节目多窗口导播软件，每个显示屏可设置不同的播放方案；2）远程操作控制和发布播放方案到显示屏；3）可设置不同的日期和时间播放不同的节目页内容；4）每个节目页可添加多个窗口，窗口的大小和位置可任意设置；5）支持多种媒体类型文件播放。 | 套 | 1 | 强力巨彩 |  | 0
5 | LED视频处理器 | 双画面输出，图像截取，图像放大，双画面，淡入淡出及无缝切换，输入接口：1×AV，1×VGA，1×DVI，1×HDMI。输出接口：2×DVI。 | 台 | 1 | 强力巨彩 | 4200 | 4200
6 | 显示屏框架 | 定制，显示屏结构+不锈钢材料装饰包边 | ㎡ | 7.3728 |  | 420 | 3096.576
7 | 交流配电柜 | 1.额定输入电压AC 380V；2.额定频率50Hz；3.外壳防护等级IP40；4.触保护等级I类；5.额定分散系数0.7；6.过电压类别III； 7.环境温度+10~+40℃；8.具备过压、过流、欠压、缺相、短路、断路保护与报警功能；9.具备分步延时起动和分步延时断电的功能，以减小显示屏停、送电时对电网的冲击。 | 台 | 1 | 强力巨彩 | 1800 | 1800
8 | PLC智能监控系统 | 1）数字量输入：12路24V DC输入；2）数字量输出：10路继电输出；3）模拟量输入：4个电压输入，4个电流输入；4）通讯口：1路RS232接口,2路RS485接口，1路RJ45接口；5）程序容量：256K片内Flash内存；6）支持远程控制、远程监控、温度监控、烟雾监控等功能。 | 套 | 1 | 强力巨彩 | 870 | 870
9 | 多功能主机（网络矩阵智能交换机） | 1.端口：3路单向RS-232串口，支持12个RJ45口输入信号，12个RJ45输出信号，并同时拥有4个千兆交换光口。提供产品照片证明。配合利旧编码器使用 | 台 | 1 |  |  | 0
2.拥有3个RS-232串口，能够提供控制信号，通过浏览器实现对其他设备的控制，且用户通过浏览器后台按键名称、参数用户可自行修改。（提供用户后台修改参数截图）
3. 通过控制主机，实现对分布式高清信号的矩阵式任意切换。
10 | 场景触摸屏 | 10.1英寸电容触摸屏，安装信号切换定制软件。 | 个 | 1 |  |  | 0
11 | 无线AP | 无线AP ，带2个SSID，支持POE供电 | 个 | 1 |  |  | 0
12 | 辅助材料 | 弱电布线：屏幕距离控制室的网线（超六类网线）＞100米远需用布光纤线； | 项 | 1 |  | 1200 | 1200
强电布线：总配电房至显示屏的配电柜主电力电缆线。
网线、接头等其它辅助材料。
A | 小计 | [5 empty] | 83584.496

## LED屏配置清单表
序号 | 设备名称 | 品牌/产地 | 型 号 | 型号规格/主要参数 | 单位 | 数量 | 单价 | 总价（元） | 备注
1 | 户外防水专业音箱 | NFV/江门 | FS-215 | 单元组件：LF:15"×2/HF:φ44mm×1频率响应(±3dB)：45Hz--18kHz灵敏度(1m/1W)：101dB最大声压级(1M):121dB功率（连续/峰值）:800W/1600W指向性（H×V）： 90°×60°标称阻抗：4 Ω输入方式：NL4×2，+1 -1音箱尺寸(宽深高）：520×543×1200mm重量：59 KG | 对 | 1 | 6750 | 6750
2 | 专业功放 | 雅马哈/广东 | P9500S | 1000W+1000W/220V50HZ、P9500S | 台 | 1 | 3200 | 3200
3 | 调音台 | 贝德/广东 | E-8 | 8路带蓝牙 | 台 | 1 | 1750 | 1750
4 | 反馈抑制器 | DBX/广东 | AFS224 | 专利的高级反馈抑制技术（AFS）每通道具有24个可编程的滤波器，立体声或独立的双通道处理，可选择的滤波器脱开时间，滤波器应用的类型，包括：语言滤波器，低、中、高，三段音乐滤波器，输入通道测量表，每通道24段滤波器测量表，电子平衡的输入和输出端口XLR和TRS让用户尽可能完善地消除声反馈安全认证: UL 6500IEC 60065EN 55013E 60065 AFS224的关键特性是固定滤波器和活动滤波器的操作模块和滤波器的释放能力。活动滤波器的操作模块提供连续更新滤波器位置的操作灵活性。滤波器的自动释放特性是依次自动消除不在需要使用的滤波器，从而优化声音。DBX专利的高级反馈抑制技术（AFS）每通道具有24个可编程的滤波器立体声或独立的双通道处理可选择的滤波器脱开时间滤波器应用的类型，包括：语言滤波器，低、中、高三段音乐滤波器输入通道测量表每通道24段滤波器测量表 | 台 | 1 | 2000 | 2000
5 | 无线话筒手持一拖二 | 森海动力/江门 | MK-1200 | 管身材质：全锌合金管体,表面电镀黑镍加硬处理.振荡模式：PLL相位锁定频率合成 工作频段: 640-673MHZ频率调整：红外调频/手动调节射频功率：约40mW拾音头：动圈式 使用电池：5号电池两只 接收机规格：振荡模式：PLL相位锁定频率合成射频稳定度：±0.005%（-10~50℃）工作频段: 左边CHA:640-648MHZ 右边CHB:665-673MHZ通道间隔: 250KHz灵敏度：在偏移度等于25KHz。输入–95dBm时，S/N＞80Db最大偏移度：±48KHz综合S/N比：＞102Db综合T.H.D：＜0.5%@1KHz频率响应：60Hz~15KHz最大输出电压：0dbV@45KHz输出插座：XLR平衡式及6.3不平衡式音量输出调整：电位器式静音控制模式：音码及杂讯双重静音控制电源供应：DC12~15V/1000mA | 套 | 1 | 2480 | 2480
6 | LED显示屏（室外全彩） | 强力巨彩/厦门 | 户外Q3.0-H | LED屏体显示尺寸：L8.96m*H3.84m，整屏分辨率≥3644000 Dots；1.★像素点间距（mm）：≤4；2.像素构成：1R、1G、1B，LED灯管采用SMD表贴三合一铜线封装；3.支持模组级的LED灯防撞保护装置，符合GB/T20138-2006/IEC62262:2002要求；且灯管耐焊耐热性好，灯珠引脚无氧化，焊接正常，灯珠胶体正常，点亮正常；4.屏体亮（cd/㎡）度：≥4500，0-100%亮度可调；5.最高对比度：≥8000：1；6.水平/垂直视角（°）：≥170；亮度均匀性（%）：≥98；7.色度均匀性在±0.001Cx,Cy 之内；8.图像质量：LED显示屏图像质量主观评价优、HDR高动态光照渲染技术；符合LED显示屏绿色健康分级认证技术。9.刷新率（HZ）：≥3840，灰度等级（信号处理深度）：采用14bit技术；10.产品电源具备PFC功能，PF≥0.97；11.色温：800K-20000K连续可调；且产品正常使用工作达到热平衡状态后，屏体结构金属部分温度升幅≤30℃；12.整屏平整度：≤0.05mm，模组平整度≤0.03mm，拼接缝≤0.03mm；13.产品使用寿命≥100000h，MTBF平均无故障时间≥100000h且MTTR平均修复时间≤2分钟；连续工作时间：≥7×24hrs，支持连续不间断显示；14.产品采用高端芯片，可智能调节正常工作与睡眠状态下的节能效果（动态节能，智能息屏），开启智能节电功能比没有开启节能50%以上；15.产品防护等级达到IP65；16.依据GB4943.1标准进行阻燃测试，整机符合V-0标准，PCB板、防火保护外壳、套件及内部元器件均达到V-0等级 。屏幕防尘等级符合IP6X（防尘），防水符合IPX5要求；17.辐射干扰及传导干扰均符合GB/T9254-2021 ClassB要求；安全性符合GB4943规定；18.抗电强度：在器具输入插座端与屏正面之间施加试验电压3kv/50Hz，保持1min，不应出现飞弧和击穿现象，试验结束后，产品能正常工作；19.支持采用电源双备份，两个电源互为备份方式，任一电源故障不影响屏体正常工作；支持采用双电力备份，可以同时接入2路电力供电互为备份方式，任一电力故障不影响屏体显示；支持采用双系统备。 | ㎡ | 34.4064 | 4250 | 146227.2
7 | 户外简易箱体 | 京泰/北京 | 定制 | 钣金冲压≥1.2mm材质，定位孔加防水引水槽，背面螺杆定位，按屏体尺寸配比，厚度≤80mm，订制，防水等级≥IP65 | ㎡ | 34.4064 | 480 | 16515.072
8 | 开关电源 | 铂强/长沙 | Q250-4.2-30 H | 1.具有危险警告、输入输出电压电流、功率、极性指示等明显丝印标示；2.启动时间：在额定电压200VAC状态下，启动时间≤3S；3.满载输入电流：≥3.5A；漏电流：≤0.27mA；4.工作电压：输入电压：Vac176-264VAC；输出电压：4.2-4.5Vdc/40A-50A；5.输入频率范围：47HZ/63Hz±5%；6.纹波：产品在176V~264电压状态下，纹波≤150mV；7.掉电：0-100%切换负载，产品在176V~264电压状态下，掉电≤0.35V；8.容性负载：≤5000uF；开机/关机输出过冲均＜5%；9.绝缘阻抗测试：在器具输入插座端或者电源引入端子与外壳裸露金属部件之间的绝缘电阻在正常大气条件下应≥100MΩ；10.抗电强度：在器具输入插座端与屏正面之间施加试验电压3kv/50Hz，保持1min，未出现飞弧和击穿现象；11.空载功耗：在额定电压220V、降额电压200V、高压264V、低压176V，空载功耗≤1.5W；12.保护功能：输入AC端自带保护盖，且具备过流、过压、断路、短路、欠压、防雷、保险丝等保护功能；13.产品具有国家强制3C认证。 | 台 | 118 | 60 | 7080
9 | 接收控制器 | 强力巨彩/厦门 | VE120(QL) | 1.数据组数：单卡支持32组RGB信号输出；2.工作温度：-20℃~75℃；额定功率：≤3W；3.工作电压：DC3.8-5.5V；工作环境：0%RH-80%RH，无冷凝；4.产品支持7×24h不间断工作；5.采用HUB75接口，直接连接模组显示；6.单卡控制面积：常规芯片：128×1024像素点，PWM芯片：256×512像素点；7.常规芯片支持数据打折：水平2~8折，垂直2~4折，PWM和视芯芯片：水平或垂直2~8折；8.网口任意交换：网口不分输入输出，任意交换使用；9.校正：亮色度逐点校正，能有效消防灯点色差，保证整屏的颜色亮度的均匀性和一致性，提升中整体显示效果；10.通讯距离：建议超五类网线≤100米；11.低亮高灰：在10%亮度下依旧保持高灰度； 12.一键调试：支持一键配置显示屏，输入模组调试代码，点击自动搜索，软件自动识别模组信息，包含模组分辨率大小，扫描数信息等，自动匹配最佳效果参数；达到显示屏一键调式；（须提供具有CNAS、ilac-MRA或CMA标识的权威机构出具的第三方检测报告作。 | 张 | 72 | 120 | 8640
10 | 视频处理器 | 强力巨彩/厦门 | VX7(QL) | 1.集成功能，集拼接、视频处理、发送三合一于一体，连接线少，故障点低；2.具备8个千兆网口输出；3.最大带载520万像素，最宽可达8192点，或最高可达4096点；4.支持亮度和色温调节，支持画面偏移，支持画面调整：对比度、饱和度、色度、亮度补偿，锐度调整；5.支持AI模组调试，进入智慧点屏界面，不需要人员手动输入任何信息，软件自动读取模组的识别码，AI匹配最佳参数；单箱体范围自动体现模组的带载模式，是否是不打折，打两折，带四折等带载方式；显示屏上自动体现箱体标序，准确知道网线的连接顺序，从而快速的把显示屏连接为一个整体，完成调试；（须提供具有CNAS、ilac-MRA或CMA标识的权威机构出具的第三方检测报告作为技术支持，提供证明材料复印件加盖制造商公章)；6.支持一键锁屏以及一键黑屏功能；7.跨平台控制：可在局域网内实现通过WEB控制设备，支持Windows、macOS、国产Linux、统信UOS、Ubuntu和麒麟系统操作；（须提供具有CNAS、ilac-MRA或CMA标识的权威机构出具的第三方检测报告作为技术支持，提供证明材料复印件加盖制造商公章)；8.支持有限转完全功能：可将输入的有限动态范围画面调整至全范围输出，可有效避免有效动态范围画面在LED显示屏上呈现黑色时有暗亮的问题；9.兼容性强：可搭配任意系列的接收卡、多功能卡、光纤收发器使用；10.稳定兼容性高：一个软件将拼接、缩放、裁剪、接收卡全部调式完成，无需其他软件；11.检测功能：自带多种自测模式，无需手动设置信号源，自动检测；12.支持U盘播放：可播放U盘内视频/图片，U盘格式NTFS、FAT32、exFA；13.支持环路备份功能以及HDR显示功能；14.支持远程控电：配合多功能卡，可实现屏体手动控制，自动控制，以及软件控制，灵活简单。 | 台 | 1 | 4200 | 4200
11 | 联网播放盒 | 强力巨彩/厦门 | VA2K(QL) | 云联网播放器，支持4KH265/H264硬解码，支持1080P高清输出。提供浏览器登录的设备监控，节目制作、编排和集群发布，多级权限管理等功能。 支持4G、WiFi、有线网络等多种联网方式，快速部署实现智能云管理功能，多屏幕、多业务、跨区域统一管理。支持使用PlayerMaster进行节目编辑和发布，支持节目多窗口任意排布，支持视频、图片、文本、表格、天气、时钟等各种节目素材播放。 1.支持云服务器分级管理和多角色节目发布 2.双频WiFi，连接稳定，传输速率快，支持配置为WiFiStation或者WiFiAP 3.支持U盘即插即播，U盘更新播放节目列表 4.支持多屏同步播放支持节目排程和指令排程 5.支持多节目页播放，最多32个节目页面数量 6.支持丰富的媒体素材，如图片、视频、文本、时钟等等，支持视频、图片缩放 7.支持多窗口播放和叠加，可自由设定窗口大小和位置 8.最多同时播放2个高清窗口或者1个4K视频播放窗口全方位控制方案 9.支持多种控制平台的控制，LED精灵，手机、平板电脑APP控制 10.支持多种不同应用软件进行管理，方便不同应用场合 11.WiFi双频双模，支持WiFi2.4G和5G频段、WiFi热点模式或WiFi客户端模式 12.支持DHCP模式和静态模式 | 台 | 1 | 1680 | 1680
12 | 多功能卡 | 强力巨彩/厦门 | VIM9(QL) | 支持RS232串口通信，支持千兆网口通信。支持7路电源开关控制，支持多次自动开关继电器。支持接4路探头，支持亮度自动调节。支持温度，湿度检测。支持音频输出，具有定时功能，可以替代定时器和延时器，支持故障报警功能。支持多卡级联统一控制。 | 张 | 1 | 750 | 750
13 | 温度传感器 | 强力巨彩/厦门 | SSR-TEMP | 监测环境温度和湿度，测量温度范围：-40℃~120℃，测量湿度范围：0～100%rh配合多功能卡使用亮度传感器 | 套 | 1 | 500 | 500
14 | 亮度传感器 | 强力巨彩/厦门 | SSR-L16 |  可监测环境亮度，并根据环境亮度值和之前设定的亮度调整策略自动调整显示屏亮度，以达到节能环保和保证显示屏最佳观看效果的目的  连接iM9多功能卡，4个扩展口任选其一  标配5米线，可延长  在户外使用，三防  不需要外接电源供电  外观尺寸：Ǿ32*41 | 套 | 1 | 500 | 500
15 | 播放软件 | 强力巨彩/厦门 | LEDVISON | 1.能够对文字，图像，动画进行“分区域”、“分时段”的任意编排；可对图文信息进行叠加处理，屏幕显示可随意组合； 2.满足“按时段播放” 和“按次数播放”的要求；3.播放表格式须采用XML格式，可与大型数据库接口；4.须具有丰富的图片浏览功能和多种图片，图像格式的支持；5.具有对外部视频信号的色度、饱和度、对比度进行调节；须具有播放内容远程编辑和遥控功能，能够实现了显示内容“开”、“关”、“停” 等操作。 | 套 | 1 | 0 | 0
16 | 配 电 柜 | 鹏安/深圳 | PA-BZ-40KW | 壁挂式配电箱/逐步上电/带防雷漏电模块及指示灯/带远程控电（配备过流、短路、断路、过压、欠压、温度监控等保护措施，相应故障指示装置，配备检修的断路装置和手动开关装置，同时具备防潮、防尘、防高温、防腐蚀、防燃烧、防静电、抗震动、抗雷击功能。） | 套 | 1 | 1480 | 1480
17 | 辅助线材 | 国优 | —— | 屏体内部辅助线材：16P-7/12芯多股连接接收控制器信号线；3*2.5mm铜芯电缆线带U口成品接线端子；成品国标RJ45通讯接收控制器通讯线、配电柜至屏体分线200m等。 | ㎡ | 34.4064 | 180 | 6193.152
18 | 控制电脑 | 国产 | —— | 整机：cpu：i5以上，内存8G以上，4K独立显卡硬盘：1TB，带配套鼠标键盘21.5‘显示器。 | 台 | 1 | 4150 | 4150
19 | 扩声系统 | 国产 | —— | 1.全天候设计，防水外壳，选用防水单元，室内外均宜，寿命长，声音清晰、明亮；配有安装支架，安装便捷； 2.额定功率：80W，最大功率：120W； 3. 带有前置放大器，具有2路话筒输入，其中M1C1话筒带默音强插功能。便于紧急广播，高低音可调。 | 套 | 1 | 2400 | 2400
20 | 机柜 | 国产 | —— | 12U豪华加厚600*600*600，标配1块层板，带4只脚轮 | 台 | 1 | 980 | 980
21 | 轴流风机 | 国产 | 国标/SUNON/建准 | 120mm*120mm*38mm滚珠，工作电压：220V，工作电流：0.13A，工作频率：50/60HZ，产品功率：20W，风扇转速：2600RPM，含三合一防尘网，网体材质：耐燃级ABS树脂，防护等级≥IP40。含风口位置百叶窗防护 | 台 | 4 | 400 | 1600
22 | 散热空调 | 格力 | KFR-35GW/(35531)FNhAa-B3 | 外机噪音(dB(A)≤51，变频机能效比：4.21(APF)，制冷功率(W)980，产品匹数：1.5匹，扫风方式：上下/左右扫风，定频机能效比：5.02(EER)，制冷量980W，电压/频率：220V/50Hz，带温度设定自动启动。 | 台 | 1 | 2800 | 2800
23 | 框架结构 | 国产 | 定制 | 结构材料知名品牌角钢、槽钢、方管焊接（主骨架：40*40*3mm方钢管），屏体厚度预留可维修通道，边框宽≥30mm，屏厚≥90mm，屏内方柱延伸做斜拉承重结构，整体承重结构；钢材表面处理：全部钢构件手工处理除锈St2.0级后，以防锈漆涂底，然后涂以氟碳漆，钢构的施工与验收应严格遵守《钢结构工程施工质量验收规范》GBJ50205-2001.之规定； | 平方 | 37.0064 | 980 | 36266.272
24 | 包边处理 | 国产 | 定制 | 根据现场装修风格，不锈钢包边处理（颜色可以自选） | 项 | 1 | 6800 | 6800
264941.696