## 电信
湖南省地质中学校园安全与预警建设项目报价清单
序号 | 品目 | 技术参数 | 数量 | 单位 | 单价（元） | 总价（元） | 型号 | 品牌 | 供应商
校园安全末端智能预警系统
1 | 行为分析算力、算法服务 | 1、多算法调度：单路监控视频可支持在以下分析算法中任意选择2-3种进行配置部署； 2、活体检测 （1）人脸识别功能幵启后，可选择幵启活体检测，并设置相应的活体检测的阈值; （2）当活体检测数值低于阈值时，将产生非活体告警。 3、支持异常出入、翻越、徘徊、人员滞留、攀爬、离岗睡岗、区域入侵、聚集、跌倒、打架、奔跑、物体分析、烟雾识别、车辆违停检测、物品遗留、打电话检测十六种异常行为。 4、提供服务所需的算力服务器。 5、算力服务器参数 （1）视频输入≥8路200万H.265或H.264摄像头； （2）接入/输出带宽：64Mbps； （3）处理器： 不低于四核1.5GHz支持16Tops（INT8）； （4）内存：8gddr4;Flash:32 GB eMMC; （5）网口:不低于2个，RJ45 10M/100M/1000M自适应以太网电口； （6）Usb接口： 不少于2个usb3.0接口； （7）串口：至少包含1个RS-485接口； （8）告警输入接口：不少于2个； （9）告警输出接口:至少包含1个。 | 40 | 路/年 | 3650 | 146000 | 定制 | 学安宝 | 湖南手拉手信息技术有限公司
2 | 预警处置通知和统计分析服务模块 | 该模块是对警情数据的处置和统计管理。将异常行为记录台账，多发区域、多发行为特殊标记。系统内将异常行为，风险警情实时推送通知到对应的责任人：触发预警后通过网页推送、APP推送、短信推送、电话推送（包含20000条以内的短信信息推送和20000分钟以内的语音提醒）实时通知到对应的负责人；异常行为，风险警情片段记录到对应的行为下推送至对应的负责人。 功能模块：预警列表、预警行为管理、预警机制管理、人脸库管理、以图搜图、精准查询、实时抓拍记录、警情关注、设备管理、区域管理、预警统计。 | 1 | 套/年 | 32000 | 32000 | V2.0 | 学安宝 | 湖南手拉手信息技术有限公司
3 | IP音柱 | 技术参数： 1.网络接口：标准RJ45输入 2.传输速率：100Mbps 3.支持协议：TCP/IP，UDP，IGMP（组播）IETF SIP 4.音频格式：MP3 5.音频模式：16位CD音质 6.采样率：8K～48KHz 7.频率响应：130Hz～16KHz +1dB/-3dB 8.额定功率：≥30W 9.总偕波失真：≤1% 10.信噪比：≥65dB 11.防护等级：IP54 12.工作电压：～220V 50Hz | 4 | 个 | 1100 | 4400 | BC-SZ30HN | 湖山 | 四川湖山电器股份有限公司
4 | IP广播管理软件 | 1、音柱设备为集合IP网络音频播放器、功率放大器、音柱扬声器为一体的产品； 2、对每一个IP音柱分配不同的IP地址，并进行统一管理； 3、配合一键报警设备，视频监视设备联动。 | 1 | 套 | 1800 | 1800 | BC28100 | 湖山 | 四川湖山电器股份有限公司
5 | 日夜全彩高清半球摄像机（半球） | 1、采用星光级低照400万像素1/3英寸CMOS图像传感器，低照度效果好，图像清晰度高； 2、可输出400万（2560×1440）@25fps； 3、支持H.265编码，压缩比高，实现超低码流传输； 4、支持宽动态，3D降噪，强光抑制，背光补偿，数字水印，适用不同监控环境； 5、支持ROI，SMART H.264/H.265，灵活编码，适用不同带宽和存储环境； 6、支持DC12V/POE供电方式； 7、支持IP67防护等级。 | 70 | 台 | 610 | 42700 | DS-2CD2345CV4-LSZL | 海康威视 | 杭州海康威视科技有限公司
6 | 网络摄像头（枪机） | 1.具有400万像素 CMOS传感器。 2. 最大图像尺寸: 2560 × 1440 3. 视频压缩标准: 主码流：H.265/H.264 4. 网络存储: 支持NAS（NFS，SMB/CIFS均支持） 5. 网络: 1个RJ45 10 M/100 M自适应以太网口 6. 最低照度彩色0.005 lx，黑白0.0005 lx。 7. 内置暖白光补光灯、补光距离60米。 8. 动态范围106dB。 9. 信噪比62dB。 | 50 | 台 | 590 | 29500 | DS-2CD2245CV6-LSZL | 海康威视 | 杭州海康威视科技有限公司
7 | 高清球机 | 传感器类型：1/2.8英寸CMOS； 像素：800万； 最大分辨率：3840×2160； 最低照度：彩色：0.005lux@F1.6 黑白：0.0005lux@F1.6 0Lux（红外灯开启）； 最大补光距离：150m（红外）； 补光类型：红外； 镜头焦距：5mm~125mm； 镜头光圈：F1.6-F3.6； 光学变倍：25倍； 语音对讲：支持； 报警输入：2路，开关量输入（0~5V DC）； 报警输出：1路； 供电方式：DC24V/2.5A±25%（标配）； 防护等级：IP66;TVS 6000V防雷、防浪涌和防突波保护； 球机尺寸：6寸； | 1 | 台 | 4950 | 4950 | iDS-2DE7823IX-A/T3 | 海康威视 | 杭州海康威视科技有限公司
8 | 视频监控管理一体机 | 1.软硬件一体机； 2.支持校园应用综合管控/校园应用视频监控/校园应用网络管理； 3.支持通过对应用功能模块进行整合，集预警、查询、定位、管理、分析为一体； 4.支持第三方设备接入，支持标准SDK协议； 5.硬件参数：处理器，Intel多核高性能处理器；内存，32G DDR4内存条，2*HDMI和1*VGA接口；4个1000M网口；存储，内置128G SSD固态硬盘和1块2T 3.5英寸SATA机械硬盘。 | 1 | 台 | 20000 | 20000 | iVMS-9000N-S5/C500 | 海康威视 | 杭州海康威视科技有限公司
9 | 硬盘录像机（64路） | 主处理器：工业级微控制器； 操作系统：嵌入式Linux操作系统； 操作界面：Web，本地GUI； 接入路数：64路； 硬盘接口：16个SATA，单盘最大20T。； 分辨率：32MP; 24MP; 16MP; 12MP; 8MP; 6MP; 5MP; 4MP; 3MP; 4K; 1080p; 960p; 720p; D1; CIF； 解码能力：不开智能 2路32M@25fps; 2路24M@25fps; 4路 16 MP@30fps; 5路 12 MP@30fps; 8路 8 MP@30fps; 12路 5 MP@30fps; 16路 4 MP@30fps; 32路 1080p@30 fps解码。或开智能 1路 32 MP@25fps; 1路 24 MP@25fps; 2路 16 MP@30fps; 4路 12 MP@30fps; 6路 8 MP@30fps; 8路 5 MP@30fps; 12路 4 MP@30fps; 24路 1080p@30 fps解码。； 多路回放：最大支持16路回放； 报警输入：16路； 报警输出：8路，其中1路12V1A ctrl输出； 画面分割：主屏: 1/4/8/9/16/25/36/64辅屏: 1/4/8/9/16； 音频输出：2路，RCA接口； HDMI接口：2个； VGA接口：2个； | 3 | 台 | 7900 | 23700 | DS-8664N-K16-V2 | 海康威视 | 杭州海康威视科技有限公司
10 | 监控级硬盘 | 8TB容量 | 41 | 块 | 1380 | 56580 | DS80HKVS-VH1 | 海康威视 | 杭州海康威视科技有限公司
11 | 升降柱 | 1、上升/下降时间：3S 2、柱体壁厚：6mm±1mm 3、行程高度：600mm±3mm 4、柱体直径：218mm 5、柱体材质：304不锈钢 6、应急方式：电磁阀释放 7、通行压力：50吨 | 5 | 根 | 5500 | 27500 | SY602JE-WX406 | 百胜 | 江西百胜智能科技股份有限公司
12 | 升降柱控制器 | 一拖五 | 1 | 根 | 3000 | 3000 | 一拖六控制器(SYK6) | 百胜 | 江西百胜智能科技股份有限公司
13 | 电源线 | RVV2*1.0 | 2000 | 米 | 3.3 | 6600 | FGT/RVV2*1.0 | 国产 | 上海汇海信息科技股份有限公司
14 | 24口核心交换机 | 三层交换机，交换容量598Gbps，包转发率162Mpps；28个10/100/1000M自适应电口，4个复用SFP光口，4个SFP+万兆光口； | 1 | 台 | 3800 | 3800 | RG-NBS5750-28GT4XS-E | 锐捷 | 锐捷网络股份有限公司
15 | 8口POE交换机 | 1、10/100/1000M以太网端口≥8个； 2、100/1000M SFP千兆光接口≥2个； 3、交换容量≥330Gbps； 4、包转发率≥42Mpps； 5、支持PoE及PoE+供电; | 6 | 台 | 1500 | 9000 | RG-ES110GDS-P-E | 锐捷 | 锐捷网络股份有限公司
16 | 16口POE交换机 | 1、10/100/1000M以太网端口≥16个； 2、100/1000M SFP千兆光接口≥2个； 3、交换容量≥330Gbps； 4、包转发率≥42Mpps； 5、支持PoE及PoE+供电; | 6 | 台 | 2000 | 12000 | RG-ES118GS-P-E | 锐捷 | 锐捷网络股份有限公司
17 | 24口POE交换机 | 1、10/100/1000M以太网端口≥24个； 2、100/1000M SFP千兆光接口≥2个； 3、交换容量≥330Gbps； 4、包转发率≥42Mpps； 5、支持PoE及PoE+供电; | 4 | 台 | 2800 | 11200 | RG-ES126GS-P-E | 锐捷 | 锐捷网络股份有限公司
18 | 网线 | 六类非屏蔽网线 | 6000 | 米 | 2.3 | 13800 | FGT-AC6-L | 国产 | 上海汇海信息科技股份有限公司
19 | PVC管 | 20#（含配件） | 3000 | 米 | 2 | 6000 | 定制 | 国优 | 广东联塑科技实业有限公司
20 | 6U配电柜 | 6U标准配电柜 | 12 | 台 | 200 | 2400 | 定制 | 国产 | 国产
21 | 升降柱安装 | 安装人工费、挖机租赁费、垃圾运输、地面恢复和水泥砂石等材料费 | 1 | 项 | 14000 | 14000 | 定制 | 国产 | 湖南我悦网络信息技术有限公司
22 | 系统集成 | 底盒开槽、管线开孔、管卡、排插、PDU、跳线、水晶头、摄像头支架、光纤、光模块及配件，破地复原，安装调试及系统集成等 | 1 | 项 | 12500 | 12500 | 定制 | 国产 | 湖南我悦网络信息技术有限公司
[5 empty] | 总计 | 483430
备注：1.鉴于本项目实施比较复杂，要根据学校现场的实际情况制定项目实施方案。建议投标人于北京时间2024年8月14日15时一17时，携带营业执照副本复印件、法人证明书和授权委托书等到现场勘察，了解项目实的际情况。如投标人未进行现场查勘，后期项目实施过程中，建设实施方案与实际情况不匹配，造成项目延期、增加采购或无法完成交付等情况由投标人自行负责。
2.投标人中标后需提供行为分析算力、算法服务提供厂商的项目服务和售后质保的原厂授权证明文件。
3.所有设备售后质保三年，投标人出具承诺函
4.该项目验收合格且财政下达资金以后安排付款。