## E14 单位工程投标报价汇总表
E.14：单位工程投标报价汇总表
工程名称：屈原公安局交警队厕所维修 标段： |  |  |  |  | 第1页 共1页
序号 | 工程内容 | 计费基础说明 | 费率 % | 金额 | 其中： 暂估价(元)
一 | 分部分项工程费 | 分部分项费用合计 |  | 51662.93 | 0
1 | 直接费 |  |  | 45824.17 | 0
1.1 | 人工费 |  |  | 16112.34 | 0
1.2 | 材料费 |  |  | 26987.82 | 0
1.2.1 | 其中:工程设备费/其他 | （详见附录C说明第2条规定计算） |  | 0 | 0
1.3 | 机械费 |  |  | 2724.01 | 0
2 | 管理费 |  | 9.65 | 3599.33 | 0
3 | 其他管理费 | （按附录C说明第2条规定计算） | 2 | 0 | 0
4 | 利润 |  | 6 | 2238.04 | 0
二 | 措施项目费 | 1+2+3 |  | 2413.82 | 0
1 | 单价措施项目费 | 单价措施项目费合计 |  | 0 | 0
1.1 | 直接费 |  |  | 0 | 0
1.1.1 | 人工费 |  |  | 0 | 0
1.1.2 | 材料费 |  |  | 0 | 0
1.1.3 | 机械费 |  |  | 0 | 0
1.2 | 管理费 |  | 9.65 | 0 | 0
1.3 | 利润 |  | 6 | 0 | 0
2 | 总价措施项目费 | （按E.20总价措施项目计价表计算） |  | 82.66 | 0
3 | 绿色施工安全防护措施项目费 | （按E.21绿色施工安全防护措施费计价表计算） | 6.25 | 2331.16 | 0
3.1 | 其中安全生产费 | （按E.21绿色施工安全防护措施费计价表计算） | 3.29 | 1227.12 | 0
三 | 其他项目费 | （按E.23其他项目计价汇总表计算） |  | 324.46 | 0
四 | 税前造价 | 一+二+三 |  | 54401.21 | 0
五 | 应纳税额 | 四 | 3 | 1632.04 | 0
单位工程建安造价 |  | 四+五 | 0 | 56033.25 | 0
|  |  | 0 | 0 | 0

## E183 分部分项工程项目清单与措施项目清单计价表（分部+子目
E.18：分部分项工程项目清单与措施项目清单计价表
工程名称：屈原公安局交警队厕所维修 标段： | [6 empty] | 第1页 共7页
序号 | 项目编码 | 项 目 名 称 | 项 目 特 征 描 述 | 计量 单位 | 工程量 | 金额(元)
[6 empty] | 综合单价 | 合 价 | 其中： 暂估价
|  | 屈原公安局交警队厕所维修 |  |  | 0 | 0 | 51662.93 | 0
|  | 拆除项目 |  |  | 0 | 0 | 11663.97 | 0
1 | 011503005001 | 不锈钢隔断拆除 |  | m | 11.2 | 14.8 | 165.76 | 0 | 165.76
1.1 | 01-01085 | 栏杆¦钢栏杆 |  | 10m2 | 1.12 | 148 | 165.76 | 0
2 | 011601001001 | 砖砌体拆除 |  | m3 | 4.284 | 106.81 | 457.57 | 0 | 457.57
2.1 | 01-01046 | 整砖墙¦砂浆M2.5以上 |  | 10m3 | 0.4284 | 1068.11 | 457.58 | 0
3 | 011605001001 | 地面砖拆除 |  | m2 | 20.16 | 10.66 | 214.91 | 0 | 214.91
3.1 | 01-01095 | 陶瓷锦砖 |  | 10m2 | 2.016 | 106.57 | 214.85 | 0
4 | 011602001001 | 混凝土基层拆除40mm厚 |  | m2 | 20.16 | 13.53 | 272.76 | 0 | 272.76
4.1 | 01-01096 | 水泥面层 |  | 10m2 | 2.016 | 135.31 | 272.78 | 0
5 | 011612001001 | 管道拆除 |  | m | 65 | 8.46 | 549.9 | 0 | 549.9
5.1 | 01-01120 | 铸铁水落管 |  | 10m | 6.5 | 84.57 | 549.71 | 0
6 | 011606003001 | 天棚面龙骨及饰面拆除 |  | m2 | 16 | 10.15 | 162.4 | 0 | 162.4
6.1 | 01-01080 | 天棚金属龙骨¦铝合金 |  | 10m2 | 1.6 | 101.48 | 162.37 | 0
7 | 040203007001 | 水泥混凝土锯缝 150mm深 |  | m2 | 48 | 17.43 | 836.64 | 0 | 836.64
7.1 | D2-126 + D2-127 *10换 | 缩缝 锯缝机锯缝 缝深（cm) 5cm~实际缝深(cm):15 |  | 100m | 0.48 | 1743.29 | 836.78 | 0
| 本页合计 | [5 empty] | 2659.94 | 0
[7 empty] | 0 | 0
注：1.本表工程量清单项目综合的消耗量标准与E.19综合单价分析表综合的内容应相同；2.此表用于竣工结算时无暂估价栏。 |  | 0 | 0
|  |  | 投标人: |  |  | (盖章)
|  |  | 法定代表人或委托代理人: |  |  | (签章或盖章)
E.18：分部分项工程项目清单与措施项目清单计价表
工程名称：屈原公安局交警队厕所维修 标段： | [6 empty] | 第2页 共7页
序号 | 项目编码 | 项 目 名 称 | 项 目 特 征 描 述 | 计量 单位 | 工程量 | 金额(元)
[6 empty] | 综合单价 | 合 价 | 其中： 暂估价
8 | 041001001001 | 拆除路面 200mm厚混凝土-外运8km |  | m2 | 24 | 47.14 | 1131.36 | 0 | 1131.36
8.1 | D10-5 + D10-6 *5换 | 拆除混凝土路面层 风镐拆除 厚15cm内~实际厚度(cm):20 |  | 100㎡ | 0.24 | 4303.25 | 1032.78 | 0
8.2 | D1-113 | 挖掘机挖石碴 沟槽、基坑 装车 |  | 100m3 | 0.048 | 1366.06 | 65.57 | 0
8.3 | D1-116 + D1-117 *7换 | 自卸汽车运石碴 运距1km以内~实际运距(km):8 |  | 100m3 | 0.01 | 3296.62 | 32.97 | 0
9 | 040101001002 | 人工挖沟槽土方 |  | m3 | 9.6 | 67.74 | 650.3 | 0 | 650.3
9.1 | D1-5 | 人工挖沟槽、基坑土方 坚土 深度在2m以内 |  | 100m3 | 0.096 | 6773.88 | 650.29 | 0
10 | 040103002001 | 余方弃置-楼面垃圾外运8km |  | m3 | 29.6936 | 180.59 | 5362.37 | 0 | 5362.37
10.1 | 01-13013 | 楼面运出垃圾 |  | 10m3 | 2.9694 | 726.99 | 2158.7 | 0
10.2 | 01-13011 + 01-13012 *14换 | 建筑垃圾外运~运距:8000 |  | 10m3 | 2.9694 | 1078.89 | 3203.61 | 0
11 | 040101001001 | 清理原有化粪池 |  | 项 | 1 | 1860 | 1860 | 0 | 1860
11.1 | BCZM0002 | 清理原有化粪池 |  | 项 | 1 | 1860 | 1860 | 0
|  | 新建工程 |  |  | 0 | 0 | 39998.96 | 0
12 | 010401001001 | 砖基础-砖台阶 |  | m3 | 4.608 | 693.78 | 3196.94 | 0 | 3196.94
| 本页合计 | [5 empty] | 12200.97 | 0
[7 empty] | 0 | 0
注：1.本表工程量清单项目综合的消耗量标准与E.19综合单价分析表综合的内容应相同；2.此表用于竣工结算时无暂估价栏。 |  | 0 | 0
|  |  | 投标人: |  |  | (盖章)
|  |  | 法定代表人或委托代理人: |  |  | (签章或盖章)
E.18：分部分项工程项目清单与措施项目清单计价表
工程名称：屈原公安局交警队厕所维修 标段： | [6 empty] | 第3页 共7页
序号 | 项目编码 | 项 目 名 称 | 项 目 特 征 描 述 | 计量 单位 | 工程量 | 金额(元)
[6 empty] | 综合单价 | 合 价 | 其中： 暂估价
12.1 | A4-1 | 砖基础 |  | 10m3 | 0.4608 | 6937.76 | 3196.92 | 0
13 | 011101003001 | 细石混凝土楼地面 |  | m2 | 23.04 | 42.7 | 983.81 | 0 | 983.81
13.1 | A11-4 + A11-5 *10换 | 找平层 细石混凝土 30mm~实际厚度(mm):40 |  | 100㎡ | 0.2304 | 4269.65 | 983.73 | 0
14 | 011107002001 | 块料台阶面 |  | m2 | 10.44 | 230.64 | 2407.88 | 0 | 2407.88
14.1 | A11-183 | 楼梯、台阶面层 陶瓷地面砖 台阶 |  | 100㎡ | 0.1044 | 23064.4 | 2407.92 | 0
15 | 011102003001 | 块料楼地面 |  | m2 | 10.44 | 167.09 | 1744.42 | 0 | 1744.42
15.1 | A11-53 | 陶瓷地面砖 楼地面（每块面积在cm2以内） 3600 |  | 100㎡ | 0.1044 | 16709.5 | 1744.47 | 0
16 | 011206002001 | 块料零星项目 |  | m2 | 6.2 | 165.78 | 1027.84 | 0 | 1027.84
16.1 | A12-63 | 瓷板152×152 水泥砂浆粘贴 零星项目 |  | 100㎡ | 0.062 | 16578.19 | 1027.85 | 0
17 | 011302001001 | 吊顶天棚 |  | m2 | 16 | 73.18 | 1170.88 | 0 | 1170.88
17.1 | A13-17换 | 装配式U型轻钢天棚龙骨(不上人型) 面层规格 600×600mm 平面~ 换:轻钢龙骨不上人型（平面） 600×600-原有 |  | 100㎡ | 0.16 | 4390.16 | 702.43 | 0
17.2 | A13-112换 | 天棚面层 方形铝扣板 600×600~ 换:铝扣板 600×600-原有 |  | 100㎡ | 0.16 | 2927.82 | 468.45 | 0
| 本页合计 | [5 empty] | 7334.83 | 0
[7 empty] | 0 | 0
注：1.本表工程量清单项目综合的消耗量标准与E.19综合单价分析表综合的内容应相同；2.此表用于竣工结算时无暂估价栏。 |  | 0 | 0
|  |  | 投标人: |  |  | (盖章)
|  |  | 法定代表人或委托代理人: |  |  | (签章或盖章)
E.18：分部分项工程项目清单与措施项目清单计价表
工程名称：屈原公安局交警队厕所维修 标段： | [6 empty] | 第4页 共7页
序号 | 项目编码 | 项 目 名 称 | 项 目 特 征 描 述 | 计量 单位 | 工程量 | 金额(元)
[6 empty] | 综合单价 | 合 价 | 其中： 暂估价
18 | 031004006001 | 大便器-带水箱 |  | 组 | 4 | 743.19 | 2972.76 | 0 | 2972.76
18.1 | C10-1466 | 蹲式大便器安装 低水箱 |  | 10套 | 0.4 | 7431.93 | 2972.77 | 0
19 | 031001006001 | DN110 PVC管 |  | m | 49 | 43.04 | 2108.96 | 0 | 2108.96
19.1 | C10-67 | 室外管道安装 塑料给水管(胶粘连接) 公称外径(mm以内) 110 |  | 10m | 4.9 | 346.51 | 1697.9 | 0
19.2 | D1-5 | 人工挖沟槽、基坑土方 坚土 深度在2m以内 |  | 100m3 | 0.048 | 6773.88 | 325.15 | 0
19.3 | D1-21 | 人工填土夯实 槽、坑 |  | 100m3 | 0.048 | 1787.85 | 85.82 | 0
20 | 031001006003 | DN75 PVC管 |  | m | 22 | 24.67 | 542.74 | 0 | 542.74
20.1 | C10-65 | 室外管道安装 塑料给水管(胶粘连接) 公称外径(mm以内) 75 |  | 10m | 2.2 | 246.67 | 542.67 | 0
21 | 031001006002 | DN25 PPR管 |  | m | 29 | 40.55 | 1175.95 | 0 | 1175.95
21.1 | C10-265 | 室内管道安装 塑料给水管(热熔连接) 公称外径(mm) 25 |  | 10m | 2.9 | 405.5 | 1175.95 | 0
22 | 031003001001 | 角阀15 |  | 个 | 5 | 52.37 | 261.85 | 0 | 261.85
22.1 | C10-969 | 螺纹阀门安装 公称直径(mm以内) 15 |  | 个 | 5 | 52.37 | 261.85 | 0
23 | 031004004001 | 拖把池 |  | 组 | 1 | 410.12 | 410.12 | 0 | 410.12
| 本页合计 | [5 empty] | 7472.38 | 0
[7 empty] | 0 | 0
注：1.本表工程量清单项目综合的消耗量标准与E.19综合单价分析表综合的内容应相同；2.此表用于竣工结算时无暂估价栏。 |  | 0 | 0
|  |  | 投标人: |  |  | (盖章)
|  |  | 法定代表人或委托代理人: |  |  | (签章或盖章)
E.18：分部分项工程项目清单与措施项目清单计价表
工程名称：屈原公安局交警队厕所维修 标段： | [6 empty] | 第5页 共7页
序号 | 项目编码 | 项 目 名 称 | 项 目 特 征 描 述 | 计量 单位 | 工程量 | 金额(元)
[6 empty] | 综合单价 | 合 价 | 其中： 暂估价
23.1 | C10-1455 | 洗涤盆安装 单嘴 |  | 10组 | 0.1 | 4101.16 | 410.12 | 0
24 | 011210002001 | 恢复不锈钢隔断 |  | m2 | 24.64 | 26.42 | 650.99 | 0 | 650.99
24.1 | A12-196换 | 隔断 铝合金板条隔断~ 换:铝合金条板 宽100mm~ 换:槽铝 50mm~ 换:角铝 L25.4mm×1mm~ 换:铝合金型材 综合~ 换:自攻螺钉 M30~ 换:自攻螺钉 M20~ 换:加工铁件~ 换:其他材料费~ 换:砂轮切割机 砂轮直径（mm） 500小型 |  | 100㎡ | 0.2464 | 1706.41 | 420.46 | 0
24.2 | A4-7 | 混水砖墙 1/4砖 |  | 10m3 | 0.0252 | 9150.85 | 230.6 | 0
25 | 010904001001 | 楼(地)面卷材防水（第一次） |  | m2 | 28.56 | 76.23 | 2177.13 | 0 | 2177.13
25.1 | A8-161 | 附加层处理 改性沥青防水卷材单层 热熔法施工 平面 |  | ㎡ | 28.56 | 76.23 | 2177.13 | 0
26 | 010904002001 | 楼(地)面涂膜防水（第二次） |  | m2 | 28.56 | 46.3 | 1322.33 | 0 | 1322.33
26.1 | A8-143 | 楼地面防水 单组分聚氨酯涂膜防水 1.5mm厚 人工涂刷 |  | 100㎡ | 0.2856 | 4630.39 | 1322.44 | 0
27 | 011615001001 | 楼面开孔(打洞) |  | 个 | 2 | 44.95 | 89.9 | 0 | 89.9
27.1 | C10-948 | 混凝土楼板钻孔 钻孔直径(mm以内) 160 |  | 10个 | 0.2 | 449.45 | 89.89 | 0
28 | 011615001002 | 墙面开孔(打洞) |  | 个 | 2 | 89.4 | 178.8 | 0 | 178.8
| 本页合计 | [5 empty] | 4419.15 | 0
[7 empty] | 0 | 0
注：1.本表工程量清单项目综合的消耗量标准与E.19综合单价分析表综合的内容应相同；2.此表用于竣工结算时无暂估价栏。 |  | 0 | 0
|  |  | 投标人: |  |  | (盖章)
|  |  | 法定代表人或委托代理人: |  |  | (签章或盖章)
E.18：分部分项工程项目清单与措施项目清单计价表
工程名称：屈原公安局交警队厕所维修 标段： | [6 empty] | 第6页 共7页
序号 | 项目编码 | 项 目 名 称 | 项 目 特 征 描 述 | 计量 单位 | 工程量 | 金额(元)
[6 empty] | 综合单价 | 合 价 | 其中： 暂估价
28.1 | C10-956 | 混凝土墙体钻孔 墙厚240mm以内 钻孔直径（mm以内） 160 |  | 10个 | 0.2 | 894.02 | 178.8 | 0
29 | 011505002001 | 2.5m3化粪池 1.做法:含玻璃钢化粪池、管道配件、开挖、回填等工序; | 1.做法:含玻璃钢化粪池、管道配件、开挖、回填等工序; | 个 | 1 | 4550 | 4550 | 0 | 4550
29.1 | BCZM0001 | 2.5m3化粪池（含开挖、回填、配件等） |  | 个 | 1 | 4550 | 4550 | 0
30 | 010103001001 | 管槽回填砂 |  | m3 | 9.6 | 299.59 | 2876.06 | 0 | 2876.06
30.1 | A1-92 | 回填土 槽、坑回填 砂 |  | 100m3 | 0.096 | 29958.65 | 2876.03 | 0
31 | 010501001001 | 恢复混凝土道路 200mm厚 |  | m3 | 8.8 | 656.43 | 5776.58 | 0 | 5776.58
31.1 | A2-10换 | 换填地基 垫层 混凝土~ 换:商品混凝土（砾石） C30 |  | 10m3 | 0.88 | 6564.27 | 5776.56 | 0
32 | 010401012001 | 零星砌砖-恢复原有老沟 |  | m3 | 1.008 | 826.4 | 833.01 | 0 | 833.01
32.1 | A4-50 | 零星砖砌体 |  | 10m3 | 0.1008 | 8264 | 833.01 | 0
33 | 011203001001 | 零星项目一般抹灰-恢复老沟 |  | m2 | 4.2 | 105.75 | 444.15 | 0 | 444.15
33.1 | A12-8 | 墙面、墙裙抹水泥砂浆 零星项目 20mm |  | 100㎡ | 0.042 | 10574.9 | 444.15 | 0
34 | 010101001001 | 场地卫生清理 |  | 工日 | 4 | 180 | 720 | 0 | 720
34.1 | BCZM0003 | 场地卫生清理 |  | 工日 | 3 | 240 | 720 | 0
| 本页合计 | [5 empty] | 15199.8 | 0
[7 empty] | 0 | 0
注：1.本表工程量清单项目综合的消耗量标准与E.19综合单价分析表综合的内容应相同；2.此表用于竣工结算时无暂估价栏。 |  | 0 | 0
|  |  | 投标人: |  |  | (盖章)
|  |  | 法定代表人或委托代理人: |  |  | (签章或盖章)
E.18：分部分项工程项目清单与措施项目清单计价表
工程名称：屈原公安局交警队厕所维修 标段： | [6 empty] | 第7页 共7页
序号 | 项目编码 | 项 目 名 称 | 项 目 特 征 描 述 | 计量 单位 | 工程量 | 金额(元)
[6 empty] | 综合单价 | 合 价 | 其中： 暂估价
35 | 011707007001 | 楼地面保护 |  |  | 270 | 5.55 | 1498.5 | 0 | 1498.5
35.1 | A17-1 | 项目成品保护 保护工程部位 楼地面 |  | 100㎡ | 2.7 | 554.58 | 1497.37 | 0
36 | 011703001001 | 垂直运输 |  | m2 | 23.04 | 38.08 | 877.36 | 0 | 877.36
36.1 | A20-5 | 垂直运输 其他垂直运输费（适用于砖混结构） 24m以内 |  | 100㎡ | 0.2304 | 3808.05 | 877.37 | 0
[7 empty] | 0 | 0
| 本页合计 | [5 empty] | 2375.86 | 0
| 合 计 | [5 empty] | 51662.93 | 0
注：1.本表工程量清单项目综合的消耗量标准与E.19综合单价分析表综合的内容应相同；2.此表用于竣工结算时无暂估价栏。 |  | 0 | 0
|  |  | 投标人: |  |  | (盖章)
|  |  | 法定代表人或委托代理人: |  |  | (签章或盖章)

## E20 总价措施项目清单计费表
E.20： 总价措施项目清单计费表
工程名称：屈原公安局交警队厕所维修 标段： | [5 empty] | 第1页 共1页
序号 | 项目编号 | 项目名称 | 计算基础 |  | 费 率(%) | 金 额(元) | 备注
1 | 011707005001 | 冬雨季施工增加费 | 分部分项工程费+单价措施费 |  | 0.16 | 82.66
0 | 0 | 0 | 0 | 0 | 0 | 82.66
注：按施工方案计算的措施费,若无“计算基础”和“费率”的数值，也可只填“金额”数值，但应在备注栏说明施工方案出处或计算方法。
|  |  |  | 投标人: |  | (盖章)
|  |  |  | 法定代表人或委托代理人: |  | (签章或盖章)
|  |  |  | 0 | 0 | (签字并盖造价工程师执业专业章)
|  |  |  | 0 | 0

## E21 绿色施工安全防护措施项目费计价表（招投标）
E.21：绿色施工安全防护措施项目费计价表（招投标）
工程名称:屈原公安局交警队厕所维修 标段: |  |  |  |  | 第1页 共1页
序号 | 工程内容 | 计费基数 | 费率(%) | 金额 （元） | 备注
一 | 绿色施工安全防护措施项目费 | 基期直接费 | 6.25 | 2331.16 | 按附录C说明及表4相应总费率标准计算
其中： | 安全生产费 | 基期直接费 | 3.29 | 1227.12 | 按附录C说明及表4相应总费率标准计算
0
0
0
0
0
0
0
0
0
0
0
0
0
0
0
0
0
0
0
0
0
0
0
0
0
0

## E23 其他项目清单与计价汇总表
E.23：其他项目清单与计价汇总表
工程名称：屈原公安局交警队厕所维修 标段： |  |  |  |  | 第1页 共1页
序号 | 项目名称 | 计费基础/单价 | 费率/数量 | 合计金额(元) | 备注
1 | 暂列金额 |  |  | 0 | 明细详见E.24表
2 | 暂估价 |  |  | 0
2.1 | 材料（工程设备）暂估价 |  |  | 0 | 明细详见E.25表
2.2 | 专业工程暂估价 |  |  | 0 | 明细详见E.25表
2.3 | 分部分项工程暂估价 |  |  | 0 | 按招标文件规定或合同约定明细详见E.26表
3 | 计日工 |  |  | 0 | 明细详见E.27表
4 | 总承包服务费 |  |  | 0 | 明细详见E.28表
5 | 优质工程增加费 |  |  | 0 | 明细详见E.29表
6 | 安全责任险、环境保护税 |  | 0.6 | 324.46 | 明细详见E.29表
7 | 提前竣工措施增加费 |  |  | 0 | 明细详见E.29表
8 | 索赔签证 |  |  | 0 | 明细详见E.30表
9 | 其他项目费合计 | 1+2.2+2.3+3+4+5+6+7+8 |  | 324.46 | 0
|  | 0 | 0 |  | 0
注：材料暂估单价进入清单项目综合单价，此处不汇总。
| 投标人: |  |  | (盖章)
| 法定代表人或委托代理人: |  |  | (签章或盖章)
| 注册造价工程师: |  |  | 0 | 0
| 编制时间: |  |  | 0 | 0

## E40 人工、材料、机械汇总表
E.40：人工、材料、机械汇总表
工程名称：屈原公安局交警队厕所维修 标段： | [6 empty] | 第1页、共4页
序号 | 编码 | 名称(材料、机械规格型号) | 单位 | 数量 | 单价 (元) |  | 合价(元) | 备注
1 | XS100002 | 综合人工 | 工日 | 37.842 | 130 | 0 | 4919.46
2 | H00001 | 人工费 | 元 | 12166.169 | 0.92 | 0 | 11192.88 | 系数: 0.92；
3 | 01150300001 | 六角空心钢 | kg | 0.222 | 8.19 | 0 | 1.82
4 | 02010300003 | 石棉橡胶板 δ0.8mm-6mm | kg | 0.01 | 8.85 | 0 | 0.09
5 | 02130300002 | 聚四氟乙烯生料带 宽20mm | m | 12.55 | 0.44 | 0 | 5.52
6 | 03010500230 | 螺栓带帽带垫 综合 | 套 | 3.2 | 0.53 | 0 | 1.7
7 | 03010700007 | 膨胀螺栓 M6-12×50-120 | 套 | 20.6 | 0.58 | 0 | 11.95
8 | 03010700012 | 膨胀螺栓 M8×55 | 套 | 64.022 | 0.27 | 0 | 17.29
9 | 03071900001 | 角阀（带铜活） | 个 | 4.04 | 28.5 | 0 | 115.14
10 | 03072300002 | 大便器排水接头 | 个 | 4.04 | 15.93 | 0 | 64.36
11 | 03072300003 | 大便器胶皮碗 配喉箍 | 套 | 4.2 | 1.33 | 0 | 5.59
12 | 03110100006 | 尼龙砂轮片 Φ400 | 片 | 0.02 | 8.69 | 0 | 0.17
13 | 03110700008 | 铁砂布 | 张 | 0.717 | 0.97 | 0 | 0.7
14 | 03130100019 | 低碳钢焊条 综合 | kg | 0.205 | 6.02 | 0 | 1.23
15 | 03130600008 | 合金钢钻头 | 个 | 1 | 4.42 | 0 | 4.42
16 | 03130600014 | 合金钢钻头 一字形 | 个 | 0.151 | 30.97 | 0 | 4.68
17 | 03130600019 | 冲击钻头 Φ8-16 | 个 | 0.22 | 7.7 | 0 | 1.69
18 | 03130700001 | 锯条 综合 | 根 | 4.505 | 0.58 | 0 | 2.61
19 | 03130700006 | 锯缝机锯片 Φ500 | 片 | 0.643 | 230.09 | 0 | 147.95
20 | 03130700007 | 石料切割锯片 | 片 | 0.245 | 35.4 | 0 | 8.67
21 | 03210100026 | 射钉 | 个 | 24.48 | 0.06 | 0 | 1.47
22 | 03210900015 | 铁件 综合 | kg | 6.4 | 7.05 | 0 | 45.12
23 | 04010100001 | 普通硅酸盐水泥(P·O) 42.5级 | kg | 339.085 | 0.38 | 0 | 128.85
24 | 04010400001 | 白水泥 | kg | 3.695 | 0.71 | 0 | 2.62
25 | 04030500001 | 中净砂(过筛) | m3 | 12.669 | 165 | 0 | 2090.39
26 | 04050100004 | 碎石 5mm-20mm | m3 | 0.545 | 165 | 0 | 89.93
27 | 04090100003 | 石灰膏 | m3 | 0.074 | 359.59 | 0 | 26.61
| 本页小计 |  | 元 |  | 0 | 0 | 18892.89
|  |  | 元 |  | 0 | 0 | 0
注：招标控制价、投标报价、竣工结算通用表。 |  |  |  |  | 0 | 0 | 0
|  |  | 投标人: |  |  | (盖章) | 0
|  |  | 法定代表人或委托代理人: |  |  | (签章或盖章)
|  |  | 注册造价工程师: |  |  | (签字并盖造价工程师执业专业章)
|  | 0 | 0
E.40：人工、材料、机械汇总表
工程名称：屈原公安局交警队厕所维修 标段： | [6 empty] | 第2页、共4页
序号 | 编码 | 名称(材料、机械规格型号) | 单位 | 数量 | 单价 (元) |  | 合价(元) | 备注
28 | 04130100006 | 标准砖 240×115×53 | m3 | 4.569 | 295.22 | 0 | 1348.86
29 | 04131100001 | 多孔粉煤灰砖 240×115×53 | 千块 | 0.064 | 508.3 | 0 | 32.53
30 | 05050100001 | 普通胶合板 3mm | m2 | 74.25 | 10.38 | 0 | 770.72
31 | 07010100015 | 瓷板 152mm×152mm | m2 | 6.572 | 20 | 0 | 131.44
32 | 07050100001 | 陶瓷地砖 300×300 | m2 | 16.38 | 58.65 | 0 | 960.69
33 | 07050100003 | 陶瓷地砖 600×600 | m2 | 10.701 | 72.11 | 0 | 771.65
34 | 09050200002~1 | 铝扣板 600×600-原有 | m2 | 16.32 | 0 | 0 | 0
35 | 10011300003~1 | 轻钢龙骨不上人型（平面） 600×600-原有 | m2 | 16.24 | 0 | 0 | 0
36 | 10170100004 | 吊筋 | kg | 4.4 | 5.5 | 0 | 24.2
37 | 13031100016 | 单组分聚氨酯防水涂料 | kg | 70.686 | 9.13 | 0 | 645.36
38 | 13330100001 | SBS改性沥青聚酯胎防水卷材 3mm | m2 | 37.128 | 28 | 0 | 1039.58
39 | 14030300001 | 机油 | kg | 0.095 | 9.92 | 0 | 0.94
40 | 14311500001 | 丙酮 | kg | 0.3 | 6.6 | 0 | 1.98
41 | 14353500016 | 基层处理剂 | kg | 13.994 | 8 | 0 | 111.95
42 | 14391900007 | 液化气 | kg | 9.425 | 9.04 | 0 | 85.2
43 | 14410000011 | 建筑胶 | kg | 1.525 | 2.5 | 0 | 3.81
44 | 14410000031 | 粘接剂 | kg | 0.738 | 14.06 | 0 | 10.38
45 | 14410000033 | 防水密封胶 | 支 | 2.15 | 7.05 | 0 | 15.16
46 | 17190300003 | 金属软管 DN15（L＝500mm） | 根 | 4.04 | 2.33 | 0 | 9.41
47 | 18010100010 | 镀锌玛钢六角内接头 DN15 | 个 | 4.04 | 2.16 | 0 | 8.73
48 | 18030400023 | 镀锌活接头 DN15 | 个 | 5.05 | 3.65 | 0 | 18.43
49 | 18110100001 | 塑料嵌铜螺纹管件 DN15 | 个 | 5.05 | 5.2 | 0 | 26.26
50 | 34110100002 | 水 | t | 28.314 | 4.39 | 0 | 124.3
51 | 34110200001 | 电 | kW¡¤h | 2.08 | 0.8 | 0 | 1.66
52 | 88010500001 | 其他材料费 | 元 | 512.23 | 1 | 0 | 512.23
53 | BC000001 | 2.5m3化粪池（含开挖、回填、配件等） | 个 | 1 | 4550 | 0 | 4550
| 本页小计 |  | 元 |  | 0 | 0 | 11205.48
|  |  | 元 |  | 0 | 0 | 0
注：招标控制价、投标报价、竣工结算通用表。 |  |  |  |  | 0 | 0 | 0
|  |  | 投标人: |  |  | (盖章) | 0
|  |  | 法定代表人或委托代理人: |  |  | (签章或盖章)
|  |  | 注册造价工程师: |  |  | (签字并盖造价工程师执业专业章)
|  | 0 | 0
E.40：人工、材料、机械汇总表
工程名称：屈原公安局交警队厕所维修 标段： | [6 empty] | 第3页、共4页
序号 | 编码 | 名称(材料、机械规格型号) | 单位 | 数量 | 单价 (元) |  | 合价(元) | 备注
54 | BC000002 | 清理原有化粪池 | 项 | 1 | 1860 | 0 | 1860
55 | BC000003 | 场地卫生清理 | 工日 | 3 | 240 | 0 | 720
56 | XS280030 | 其它材料费 | 元 | 0.814 | 1 | 0 | 0.81
57 | 80010100005 | 预拌干混地面砂浆 DS M15.0 | m3 | 0.523 | 265.19 | 0 | 138.69
58 | 80010200003 | 预拌干混抹灰砂浆 DP M20.0 | m3 | 0.214 | 285.7 | 0 | 61.14
59 | 80010300002 | 预拌干混砌筑砂浆 DM M10.0 | m3 | 1.33 | 266.78 | 0 | 354.82
60 | 80210400005 | 商品混凝土（砾石） C30 | m3 | 8.888 | 430 | 0 | 3821.84
61 | WJJ030702~1 | 陶瓷片密封龙头 DN15 | 个 | 1.01 | 28 | 0 | 28.28
62 | WJJ030736~1 | 不锈钢冲洗管 DN32 | 根 | 4.04 | 32 | 0 | 129.28
63 | WJJ172567~1 | DN110 PVC管 | m | 49.735 | 18.2 | 0 | 905.18
64 | WJJ172567~2 | DN25 PPR给水管 | m | 29.464 | 15.5 | 0 | 456.69
65 | WJJ172567~3 | DN75 排水管 | m | 22.33 | 12.4 | 0 | 276.89
66 | WJJ180920~1 | 室外塑料给水粘接管件110 | 个 | 13.377 | 6.5 | 0 | 86.95
67 | WJJ180920~2 | 室外塑料给水粘接管件 | 个 | 6.182 | 2.25 | 0 | 13.91
68 | WJJ180956~1 | 室内塑料给水管热熔管件25 | 个 | 35.525 | 4.8 | 0 | 170.52
69 | WJJ190025~1 | 角阀 | 个 | 5.05 | 28 | 0 | 141.4
70 | WJJ210302~1 | 洗涤盆 | 个 | 1.01 | 240 | 0 | 242.4
71 | WJJ210303~1 | 洗涤盆排水附件 | 套 | 1.01 | 32 | 0 | 32.32
72 | WJJ210304~1 | 洗涤盆支架 | 套 | 1.01 | 15 | 0 | 15.15
73 | WJJ211501~1 | 瓷蹲式大便器 | 个 | 4.04 | 230 | 0 | 929.2
74 | WJJ212503~1 | 蹲式大便器低水箱及附件 | 套 | 4.04 | 210.2 | 0 | 849.21
75 | JX001 | 其他机械费 | 元 | 696.382 | 1 | 0 | 696.38
76 | J1-2 | 履带式推土机 功率(kW) 90 大型 | 台班 | 0.004 | 1719.96 | 0 | 6.88
77 | J1-7 | 履带式单斗液压挖掘机 斗容量(m3) 1 大型 | 台班 | 0.015 | 2102.51 | 0 | 31.54
78 | J1-35 | 电动夯实机 夯击能量(N·m) 250 小型 | 台班 | 0.372 | 28.26 | 0 | 10.51
79 | J1-48 | 手持式风动凿岩机 小型 | 台班 | 1.239 | 12.23 | 0 | 15.15
| 本页小计 |  | 元 |  | 0 | 0 | 11995.15
|  |  | 元 |  | 0 | 0 | 0
注：招标控制价、投标报价、竣工结算通用表。 |  |  |  |  | 0 | 0 | 0
|  |  | 投标人: |  |  | (盖章) | 0
|  |  | 法定代表人或委托代理人: |  |  | (签章或盖章)
|  |  | 注册造价工程师: |  |  | (签字并盖造价工程师执业专业章)
|  | 0 | 0
E.40：人工、材料、机械汇总表
工程名称：屈原公安局交警队厕所维修 标段： | [6 empty] | 第4页、共4页
序号 | 编码 | 名称(材料、机械规格型号) | 单位 | 数量 | 单价 (元) |  | 合价(元) | 备注
80 | J4-13 | 自卸汽车 装载质量(t) 12 大型 | 台班 | 0.024 | 1130.83 | 0 | 27.14
81 | J4-33 | 洒水车 罐容量(L) 4000 中型 | 台班 | 0.001 | 520.55 | 0 | 0.52
82 | J6-1 | 双卧轴式混凝土搅拌机 出料容量(L) 350 小型 | 台班 | 0.092 | 285.59 | 0 | 26.27
83 | J6-14 | 干混砂浆罐式搅拌机 200(L) 小型 | 台班 | 0.256 | 223.47 | 0 | 57.21
84 | J6-19 | 混凝土切缝机 功率(kW) 7.5 小型 | 台班 | 0.9 | 34.04 | 0 | 30.64
85 | J7-77 | 管子切断套丝机 管径(mm) 159 小型 | 台班 | 0.03 | 25.47 | 0 | 0.76
86 | J7-102 | 岩石切割机 功率(kW) 3 小型 | 台班 | 0.458 | 48.6 | 0 | 22.26
87 | J7-117 | 砂轮切割机 砂轮直径（mm） 400 小型 | 台班 | 0.005 | 43.12 | 0 | 0.22
88 | J8-32 | 试压泵 压力(MPa) 30 小型 | 台班 | 0.017 | 24.54 | 0 | 0.42
89 | J9-2 | 交流弧焊机 容量(kV·A) 32 小型 | 台班 | 0.034 | 95.91 | 0 | 3.26
90 | J9-25 | 热熔对接焊机 直径(mm) 160 小型 | 台班 | 0.539 | 41.34 | 0 | 22.28
91 | J10-13 | 内燃空气压缩机 排气量(m3/min) 3 小型 | 台班 | 0.679 | 260.65 | 0 | 176.98
92 | XSJXJ04011 | 自卸汽车6t(中型) | 台班 | 2.714 | 470.86 | 0 | 1277.91
93 | XSJXJ05002 | 电动卷扬机(单筒快速)1t(小型) | 台班 | 2.375 | 123.9 | 0 | 294.26
|  |  | 元 | 0 | 0 | 0 | 0
| 本页小计 |  | 元 |  | 0 | 0 | 1940.14
| 合 计 |  | 元 |  | 0 | 0 | 44033.65
注：招标控制价、投标报价、竣工结算通用表。 |  |  |  |  | 0 | 0 | 0
|  |  | 投标人: |  |  | (盖章) | 0
|  |  | 法定代表人或委托代理人: |  |  | (签章或盖章)
|  |  | 注册造价工程师: |  |  | (签字并盖造价工程师执业专业章)
|  | 0 | 0