## 报价
监控系统预算清单
序号 | 设备名称 | 设备型号 | 品牌 | 单位 | 数量 | 单价 | 合计 | 设备参数备注
监控部分
1 | 400万全彩枪机 | DS-2CD3T47SWDA4-L | 海康威视 | 台 | 3 | 650 | 1950 | 全彩级高灵敏度传感器，F1.0超大光圈镜头，为智能应用提供更清晰的视频流输入，全面提升智能业务处理的准确度 支持越界侦测，区域入侵侦测，进入区域侦测和离开区域侦测 最高分辨率可达2560 × 1440 @25 fps，在该分辨率下可输出实时图像 支持背光补偿，强光抑制，3D数字降噪，120 dB宽动态 支持柔光灯补光，照射距离最远可达30 m 2个内置麦克风，1个内置扬声器，支持双向语音对讲 符合IP67防尘防水设计，可靠性高
2 | 枪机支架 | DS-2205ZJ | 海康威视 | 个 | 3 | 55 | 165 | 金属壁装支架
3 | 交换机 | RG-ES110D-P | 锐捷 | 台 | 1 | 565 | 565 | 8口供电交换机
4 | 16路硬盘录像机 | DS-8816N-R2 | 海康威视 | 台 | 1 | 985 | 985 | 16路网络数字硬盘录像机，2个盘位，最大支持10TB硬盘。
5 | 显示屏 | JZ-24 | 技展 | 台 | 1 | 750 | 750
6 | 监控异地组网网关 | EC-RAC50P | 蒲公英 | 台 | 2 | 780 | 1560
7 | 监控专用硬盘 | SATA8TB | 希捷 | 块 | 1 | 985 | 985 | 2个400万摄像机录像存储30天
8 | 六类网线 | UPT-6E | 海康威视 | 箱 | 1 | 760 | 760 | 六类网线，国标纯无氧铜、国标
9 | 电源线 | RVV2*1.0 | 恒飞 | 米 | 400 | 4 | 1600 | 国标、纯无氧铜
10 | 光电复合缆 | ZT-4x | 中天 | 米 | 420 | 12 | 5040 | 光缆用于数据传输
11 | 监控立杆 | GB-6M | 国标 | 根 | 1 | 950 | 950 | 国标杆件
12 | 监控地笼 | GB-D6M | 国标 | 套 | 1 | 600 | 600 | 监控专用地笼
13 | 监控防水箱 | 国标40*60 | 国标 | 个 | 1 | 350 | 350 | 室外监控立杆防水箱子
14 | 辅材 |  |  | 批 | 1 | 2800 | 2800 | 线管及配件，水泥，沙子，五金配件等
15 | 安装调试费 |  |  | 项 | 1 | 3600 | 3600
16 | 总价 | [5 empty] | 22660