## Sheet1
序号 | 名称 | 品牌/型号 | 规格参数 | 单 位 | 数 量 | 单价 (元) | 金额 (元) | 备注
一 | 审计处财政专线 |  | 3374
1 | 企业级接入交换机 | 锐捷 RG-S1920- 24GT4SFP/2GT | 1、固定端口：24个10/100/1000M自适应电口，4个100M/1G SFP光口，2个复用的10/100/1000M自适应电口； 2、交换容量：192Gbps； 3、包转发率：4.2Mpps-42Mpps； 4、二层特性：支持过滤MAC地址，支持静态MAC地址，支持8K地址表；支持4K 802.1Q VLAN，支持Port based VLAN； 5、高可靠性：支持生成树协议STP、RSTP和MSTP，保证快速收敛，提高容错能力，保证网络的稳定运行和链路的负载均衡，合理使用网络通道，提供冗余链路利用率。支持快速链路检测协议（RLDP，Rapid Link Detection Protocol），可快速检测链路的通断和光纤链路的单向性，并支持端口下的环路检测功能，防止端口下因私接Hub等设备形成的环路而导致网络故障的现象。支持特有的CPU保护策略（CPP，CPU Protect Policy），对发往CPU的数据流，进行流区分和优先级队列分级处理，并根据需要实施带宽限速，充分保护CPU不被非法流量占用、恶意攻击和资源消耗，保障了CPU安全，充分保护了交换机的安全。 6、网络维护：设备支持故障自愈，软件内部出现故障会自动进程重启恢复。支持Web开箱可管理，实施人员插好网线即可通过Web管理配置交换机。支持远程管理、支持配置保存与恢复、支持故障远程诊断、支持历史log分析。 | 台 | 1 | 1365 | 1365
2 | 千兆光模块 | 国产国标 | 1、采用可热插拔的SFP封装 2、全双工光收发一体模块 3、符合SFP MSA、IEEE 802.3z标准 4、速率高达1.25Gbps 5、单模光纤传输，最远可达20KM 6、双纤LC光口，工作波长1310nm 7、内置数字诊断功能 | 个 | 2 | 104 | 208
3 | 光纤终端盒 | 国产国标 | 1、光纤终端盒 4口8芯 LC口，满配耦合器和单模尾纤 2、1个放308办公室，1个放102办公室 | 个 | 2 | 128 | 256
4 | 8芯光缆 | 国产国标 | 1、室外12芯单模光缆 2、工作温度为-20~60℃; 3、光缆结构:GYTS 4、护套类型:PE护套 5、执行标准:ISO/IEC 11801:2002 Ed2.0" | 米 | 119 | 4 | 476
5 | 光纤跳线 | 国产国标 | 单模双芯LC-LC，电信级光纤跳线 单模双芯LC-LC 千兆万兆铠装尾纤线 防鼠抗拉抗弯曲可定制 单模双芯LC-LC 1米 | 条 | 2 | 30 | 60
6 | 六类网线 | 海康威视 DS-1LN6 | 1、6类网线,Cat6非屏蔽双绞线 2、标准：符合ISO/IEC 11801、TIA-568.2-D、GB/T 18015.5要求 3、所用材料符合RoHS要求,性能指标优于现行6类线缆250MHz标准 4、线缆结构：4对8芯双绞线,每对之间采用十字骨架隔离,每芯均有颜色区分 | 米 | 10 | 3.5 | 35
7 | 六类水晶头 | 海康威视 DS-1M6UA | 1、非屏蔽CAT6e水晶头，表面光洁、颜色均匀、无明显色差；金属件电镀良好，无黑斑、变形现象。 2、整体装配结构紧密，无松动；金针装配到位，对应卡在插口插槽底部，且无变形。 | 个 | 4 | 1 | 4
8 | 电源线 | 国产 RVV2*1.0 | 1、规格‌：RVV2*1.0 2、阻燃特性：IEC 60 332.1 3、护套：柔性聚氯乙烯混合料（PVC） 4、导体：多股铜导体，符合GB/T 3956 第5类 | 米 | 5 | 2 | 10
9 | PVC线槽 | 联塑40 | 1、产品：pvc白色线槽 2、规格：24*14平面型壁厚0.6mm | 米 | 4 | 2 | 8
10 | 波纹管 | 国产国标 | PE波纹管电线软管穿线管塑料套管聚乙烯保护管可开口 | 米 | 1 | 2 | 2
11 | 安装辅料 | 国产国标 | 1、电工胶；2、胶塞；3、螺丝；4、轧带 | 批 | 1 | 50 | 50
12 | 布线施工 | 国产定制 | 1、1楼102办公室弱电箱安装，从办公室入户电源线接电源至弱电箱排插中。 2、光缆敷设，从新办公楼308办公室机柜处，敷设光缆至新办公楼1楼102办公室。 3、两端光缆熔接，打光测试，粘贴标签。 | 人/天 | 2 | 300 | 600
13 | 网络调试 | 国产定制 | 1、网络交换机安装 2、根据财务专线网络，配置102办公室网络，确保新增加电脑可以访问财政投资评审系统。 | 项 | 1 | 300 | 300
二 | 东门口增加摄像机 |  | 7324
1 | 全彩全景智能枪球一体机 | 海康威视 iDS-2SE7C144MW-DB/ZS(23xF1)(P3) | 【产品简介】 1、支持强光提醒，报警联动束状光源，可实现150 m常亮光束指示； 2、支持高效补光阵列，细节红外照射距离最远可达150m，白光30m，全景照射距离最远可达白光30m； 3、IP66，抗干扰能力强，适用于严酷的电磁环境，符合GB/T17626.2/3/4/5/6四级标准； 4、支持强声提醒，内置可随球机转动的两喇叭，可实现警戒音100m 60dB，声音内容可选。 5、支持两进一出报警、一进一出音频、最大支持256GB microSD卡存储； 【规格参数】 1、数字变倍：16倍； 2、背光补偿：支持； 3、预置点视频冻结：支持； 4、云台：水平范围360°，垂直范围-15°-90°(自动翻转)； 5、云台速度：垂直键控速度：0.1°-120/s,速度可设;垂直预置点速度：200/s，水平键控速度：0.1°-160/s,速度可设;水平预置点速度：240/s； 6、预置点个数：300个； 7、巡航扫描：8条，每条可添加32个预置点； 8、用户管理：32个； 9、最大取流路数：20路； 10、音频输出：1路音频输出，线性电平，阻抗:600Ω； 11、网络接口：RJ45网口;自适应10M/100M网络数据； 12、音频输入：1路音频输入，音频峰值：2-2.4V[p-p]，输入阻抗：1 kΩ±10%； 13、报警输入：2路报警输入； 14、报警输出：1路报警输出； 15、认证：IP66防护;抗干扰能力强，适用于严酷的电磁环境，符合GB/T17626.2/3/4/5/6四级标准 | 台 | 1 | 6200 | 6200 | G208-南义城高速口智能交通管控、G208测速卡口完善、G342安全隐患整治项目结果公告 价格：8500 https://prec.sxzwfw.gov.cn/jyxxzczb/918607.jhtml
2 | 400万臻全彩海螺型网络摄像机 | 海康威视 DS-2CD2347HYXH-HZB | 1、400万臻全彩筒型网络摄像机 2、最高分辨率可达2560 × 1440 @25 fps，在该分辨率下可输出实时图像 3、智能侦测：支持越界侦测，区域入侵侦测 4、支持背光补偿，强光抑制，3D数字降噪，120 dB宽动态适应不同监控环境 5、1个内置麦克风，高清拾音 6、支持柔光灯补光，照射距离最远可达30 m 7、符合IP66防尘防水设计，可靠性高 | 台 | 1 | 450 | 450 | 价格：515.00 https://ggzyjy.sc.gov.cn/jyxx/002002/002002003/20240326/8a69c5338e709dd5018e79caf6bc7cbd.html
3 | 单路POE供电器 | 海康威视 DS-2FA4803-POE/Y | 1、POE电源DS-2FA4803-POE/Y单端口PoE供电器支持100M传输； 2、符合 IEEE802.3 af标准的终端； 3、符合信息技术类认证标准，并取得CE/FOC/3C认证，良好的 EMC性能，符合RoHS环保； 4、体积小巧，新颖的亮面外观设计，部署灵活，降低布线成本； | 个 | 1 | 28 | 28
4 | 球机支架 | 国产国标 | DS-1602ZJ室外户外抱箍吊装壁装海康摄像机通用监控球机支架 | 个 | 1 | 32 | 32
5 | 监控弱电箱 | 国产国标 | 1、尺寸：308*330*100mm 2、包含专用设备夹，可以固定交换机，光纤终端盒。 3、包含专用插线板，国标3孔。 4、箱体内部专为弱电工程设计，可灵活的整理线缆，保证设备安装牢固，线缆美观。 | 个 | 1 | 215 | 215
6 | 六类网线 | 海康威视 DS-1LN6 | 1、6类网线,Cat6非屏蔽双绞线 2、标准：符合ISO/IEC 11801、TIA-568.2-D、GB/T 18015.5要求 3、所用材料符合RoHS要求,性能指标优于现行6类线缆250MHz标准 4、线缆结构：4对8芯双绞线,每对之间采用十字骨架隔离,每芯均有颜色区分 | 米 | 10 | 3.5 | 35
7 | 六类水晶头 | 海康威视 DS-1M6UA | 1、非屏蔽CAT6e水晶头，表面光洁、颜色均匀、无明显色差；金属件电镀良好，无黑斑、变形现象。 2、整体装配结构紧密，无松动；金针装配到位，对应卡在插口插槽底部，且无变形。 | 个 | 2 | 1 | 2
8 | 电源线 | 国产 RVV2*1.0 | 1、规格‌：RVV2*1.0 2、阻燃特性：IEC 60 332.1 3、护套：柔性聚氯乙烯混合料（PVC） 4、导体：多股铜导体，符合GB/T 3956 第5类 | 米 | 10 | 2 | 20
9 | PVC线槽 | 联塑40 | 1、产品：pvc白色线槽 2、规格：24*14平面型壁厚0.6mm | 米 | 10 | 2 | 20
10 | 波纹管 | 国产国标 | PE波纹管电线软管穿线管塑料套管聚乙烯保护管可开口 | 米 | 1 | 2 | 2
11 | 安装辅料 | 国产国标 | 1、电工胶；2、胶塞；3、螺丝；4、轧带 | 批 | 1 | 20 | 20
12 | 枪球一体机安装 | 国产定制 | 1、设备安装： ①根据规划，学校监控摄像机安装规范，安装监控球机。 ②根据规划，安防设备命名规范，为摄像机、线缆打印标签。 2、基础配置： ①摄像机激活，根据学校规划，配置摄像机密码，IP地址，摄像机名称，通道名称。 ②调整摄像机编码选用H.265，开启动态码流，开启日夜转换。 ③置摄像机时间同步。 3、使用工程宝，调整摄像机拍摄角度至最佳位置。 4、将摄像机添加至学校现有平台，配置摄像机录像计划。 | 台 | 1 | 200 | 200
13 | 半球摄像机安装 | 国产定制 | 1、设备安装： ①根据规划，学校监控摄像机安装规范，安装监控球机。 ②根据规划，安防设备命名规范，为摄像机、线缆打印标签。 2、基础配置： ①摄像机激活，根据学校规划，配置摄像机密码，IP地址，摄像机名称，通道名称。 ②调整摄像机编码选用H.265，开启动态码流，开启日夜转换。 ③置摄像机时间同步。 3、使用工程宝，调整摄像机拍摄角度至最佳位置。 4、将摄像机添加至学校现有平台，配置摄像机录像计划。 | 台 | 1 | 100 | 100
三 | 设备维修 |  | 3163
1 | 监控安防专用交换机 | 锐捷 RG-NBS1826GC | 创新基地因大雨交换机进水需要更换 1、固定端口：24个10/100/1000M电口，2个千兆光口 2、端口缓存：4M 3、‌背板带宽‌：48Gbps 4、包转发率‌：38.7Mpps 5、专为安防监控场景设计，在恶劣的环境中，也能长期稳定工作 | 台 | 1 | 1425 | 1425
2 | 车辆道闸主板维修 | 大华 DZBL-Pro | 南校区大门出口车辆闸机进水维修主板，服务内容如下： 1、故障检测与分析： (1)打开车辆道闸，目视检查，寻找烧焦痕迹、鼓包电容、焊点脱落或线路断裂； (2)使用万用表测试地感线圈、遥控接收器、车辆检测器等输入信号是否正常。 2、设备维修：现场发现主板故障，替换故障电容，修复因为泡水导致电路短路。修复氧化或松动的接线端子、插头，确保外部设备可靠连接。 3、修复后测试：模拟开关信号（手动按钮、遥控器），观察道闸升降是否平稳，限位是否准确。验证与地感线圈、车牌识别相机、收费系统的协同工作，确保无信号延迟或冲突。测试防砸功能（如红外/雷达），确保遇阻时自动停止或回升。连续运行多次升降循环，监测主板温度、电机电流，确保无异常发热或过载。 | 台 | 1 | 480 | 480
3 | 六类网线 | 海康威视 DS-1LN6 | 北校家属区老办公楼，因大风大雨天气导致树干断裂，压坏线路，导致4台摄像机离线，需要重新布线进行修复 1、6类网线,Cat6非屏蔽双绞线 2、标准：符合ISO/IEC 11801、TIA-568.2-D、GB/T 18015.5要求 3、所用材料符合RoHS要求,性能指标优于现行6类线缆250MHz标准 4、线缆结构：4对8芯双绞线,每对之间采用十字骨架隔离,每芯均有颜色区分 | 米 | 80 | 3.5 | 280
4 | 六类水晶头 | 海康威视 DS-1M6UA | 1、非屏蔽CAT6e水晶头，表面光洁、颜色均匀、无明显色差；金属件电镀良好，无黑斑、变形现象。 2、整体装配结构紧密，无松动；金针装配到位，对应卡在插口插槽底部，且无变形。 | 个 | 8 | 1 | 8
5 | 电源线 | 国产 RVV2*1.0 | 1、规格‌：RVV2*1.0 2、阻燃特性：IEC 60 332.1 3、护套：柔性聚氯乙烯混合料（PVC） 4、导体：多股铜导体，符合GB/T 3956 第5类 | 米 | 50 | 2 | 100
6 | PVC线管 | 联塑20 | 1、产品：pvc白色线管 2、规格：直径20 | 米 | 45 | 2 | 90
7 | 波纹管 | 国产国标 | PE波纹管电线软管穿线管塑料套管聚乙烯保护管可开口 | 米 | 20 | 2 | 40
8 | 安装辅料 | 国产国标 | 1、电工胶；2、胶塞；3、螺丝；4、轧带 | 批 | 1 | 40 | 40
9 | 摄像机维护 | 国产定制 | 1、施工布线 2、摄像机维护 | 台 | 4 | 50 | 200
10 | 招聘会桌椅拖运费 | 国产定制 | 1、车辆运输 2、装卸人工费 | 项 | 1 | 500 | 500
| 合计 |  |  |  |  | 13861