## Sheet1
工业网络智能控制与维护国赛设备改造配件需求单
序号 | 名称 | 规格型号 | 参数名称 | 具体参数 | 数量
1 | 六轴机器人 | 工业级六轴协作搬运码垛可模块化编程 白色机械臂 | 自由度 | 6 | 1 | =DISPIMG("ID_CE5F065A0BCB4931A3FCA51212C4F84C",1)
|  |  | 工作半径 | 630mm
|  |  | 有效负载 | 2kg
|  |  | 重复定位精度 | ±0.1mm
|  |  | 重量 | <10kg
|  |  | 电源输入 | DC48V
|  |  | 外壳材质 | 碳纤维
|  |  | 通信 | WIFI/CAN总线/Bluetooth/USB/串口
|  |  | 使用寿命 | >10000h
|  |  | 主控 | Raspberry Pi
|  |  | 主控型号 | Raspberry Pi 4
|  |  | CPU | Broadcom BCM2711，
64 位 1.5GHz 四核
|  |  | GPU | 500 MHz VideoCore VI
|  |  | 网口 | RJ45*1
|  |  | 蓝牙 | 2.4G/5G
|  |  | 无线 | 2.4G/5G
|  |  | 视频输出 | MicroHDMI*2,支持无线VNC连接
|  |  | SD卡 | 32G
|  |  | 输入IO端口INPUT | 24V 开关量 PNP*6
|  |  | 输出IO端口OUTPUT | 24V 开关量 PNP*6
|  |  | USB接口 | 2个USB 2.0 、2个USB 3.0
|  |  | 软件功能支持 | Windows、ROS、Python、mystudio、TCP/IP
2 | AGV智能搬运车 | 50kg箱体AGV智能搬运小车机器人自动搬货运输车 | 额定电压 | DC24V | 1 | =DISPIMG("ID_BF02124126B04AAB9756EF39AA7028E0",1)
|  |  | 额定转矩 | 5.5 N.m
|  |  | 额定转速 | 800±20rpm
|  |  | 耐压 | 0.62KV≤10mA
|  |  | 额定电流 | 4±0.5A/2Nm
|  |  | 额定功率 | 200W
|  |  | 最大效率 | ≥80%
|  |  | 空载电流 | ≤1.0A
|  |  | 电池额定容量 | 13.8Ah/309Wh
|  |  | 电池额定电压 | 22.4V
|  |  | 避障距离 | 40-50cm
|  |  | 软件功能支持 | 具有专属APP智能操控
|  |  | 驱动方式 | 直流无刷电机驱动
|  |  | 路径类型 | 单线;环线
|  |  | 基本功能 | 背负
|  |  | 负载重量 | 50kg
|  |  | 运行速度 | 0.5-4km/h
|  |  | 站点停靠时长 | 1秒-40分钟
|  |  | 最小转弯半径 | 0.8米
|  |  | 停止精度 | ±20mm
|  |  | 电池容量 | 磷酸铁锂电池 13.8Ah
|  |  | 满载运行时间 | 约40小时4-6小时
|  |  | 平均充电时间 | 430mm*370mm*160mm;
|  |  | 车体尺寸 | 带支架430mm*370mm*590mm
|  |  | 车体自重 | 17kg/25Kg
|  |  | 障碍物检测 | 红外避障传感器(可选激光避障传感器);碰撞停车
|  |  | 返航方式 | 自动/手动，手动双向启动;前进运行，后退运行
|  |  | 标配附件 | 磁条20米，充电器1个，说明书，合格证
|  |  | 磁条参数 | 光面N极，背胶S极;厚1.2mm*宽30mm
|  |  | 通信支持 | 无线485双向通讯等