## 详单
石油路小学厨房设备清单
编号 | 设备名称 | 尺寸(WxDxH) | 技术参数 | 数量 | 单位 | 单价 | 合计 | 参考图片
A蔬菜加工间
A01 | 粘捕式灭蝇灯 | 370*195*135 | 1.材质:ABS材质。 2.配置灯管:H型18W诱蚊灯管。 3.采用诱、捕结合的方式：365nm光波的诱虫光源、以及无毒的粘虫板来引诱和捕捉飞虫。 4.机器全程静音工作，覆盖面积：≥60㎡。 | 1 | 台
A02 | 四层沥水货架 | 1200*500*1700 | 1.顶部采用加固密封盖及装饰板，搁板采用304#1.0mm厚不锈钢磨砂板开条形孔。 2.立柱采用1.0mm厚不锈钢磨砂板成型圆孔条形柱，货架各层高度可调控。 3.产品抛光后表面纹理应均匀一致，焊纹均匀一致，底部，配加固型不锈钢可调脚。 4.产品具有全国认证认可平台查询有效且符合GB 4806.1-2016; GB 4806.9-2023标准的食品接触产品安全认证和食品接触产品卫生认证，提供证书复印件加盖供应商公章。 | 3 | 台
A03 | 双层平板工作台 | 1400*700*800 | 1.面板采用304#1.2mm厚不锈钢磨砂板,底部带加强筋。 2.底板采用1.0mm厚不锈钢磨砂板,底部带加强筋。 3.工作台的支撑脚管采用38mm*38mm*1.2mm不锈钢方管，配加固型不锈钢可调脚。 4.产品具有全国认证认可平台查询有效且符合GB 4806.1-2016; GB 4806.9-2023标准的食品接触产品安全认证和食品接触产品卫生认证，提供证书复印件加盖供应商公章。 | 2 | 台
A05 | 多功能切菜机 | 1160*530*1300 | 1.功率/电压：1.5kW/380V 2.切断范围：2-60mm，效率：400-1200kg/h。 3.食品接触部分采用铝合金材质制作，可加工蔬菜丝、片、丁等。 产品特性： 4.操作安全性：设备出料口设有微动开关，出料口门打开或没关好，设备不能启动，提高操作工的正常操作安全。 5.卫生安全：设备入料和出料口以及刀具均可用水冲洗，清洗方便，无卫生死角。 6.通过更换刀盘或双调频调节输送带与斩刀速度,可切出各种规格的片、丝、丁、条、粒。 | 1 | 台
A06 | 土豆脱皮机 | 850*600*1100 | 1.生产能力：≥750kg/h。 2.去皮率：土豆去皮机对新鲜土豆去皮的去皮率应大于90%。 3.防水等级：IPX1。 4.电机功率：≥1.1kW。 5.电压：380V。 6.传动轴转速：260r/min。 7.拨料盘直径：450mm。 | 1 | 台
A07 | 双层平板工作台 | 1800*700*800 | 1.面板采用304#1.2mm厚不锈钢磨砂板,底部带加强筋。 2.底板采用1.0mm厚不锈钢磨砂板,底部带加强筋。 3.工作台的支撑脚管采用38mm*38mm*1.2mm不锈钢方管，配加固型不锈钢可调脚。 4.产品具有全国认证认可平台查询有效且符合GB 4806.1-2016; GB 4806.9-2023标准的食品接触产品安全认证和食品接触产品卫生认证，提供证书复印件加盖供应商公章。 | 1 | 台
A08 | 400深洗菜池 | 1200*900*800+150 | 1.面板采用304#1.2mm厚不锈钢磨砂板，设有带过滤网的下水器。 2.水槽采用1.0mm厚不锈钢磨砂板。 3.洗盆的支撑脚管采用38mm*38mm*1.2mm不锈钢方管，配加固型不锈钢可调脚。 4.配冷热水龙头、上水软管、排水附件等。 5.产品具有全国认证认可平台查询有效且符合GB 4806.1-2016; GB 4806.9-2023标准的食品接触产品安全认证和食品接触产品卫生认证，提供证书复印件加盖供应商公章。 | 3 | 台
A09 | 洗地龙头 | 15米 | 1.开放式洗地水枪、碳钢主体，表面环氧喷涂处理（黑色） 2.固定侧支架钢板厚度5mm，黄铜进水主体； 3.重工型无痕三层液压钢丝管（黑色）、与主体接口为金属连接件、耐温85度； 4.黄铜铸造枪式喷头、前置扳机、配有橡胶保护套水压可调。（配置一把喷头）； 5.进水接口为标准1/2''外螺纹。 | 1 | 台
B肉类加工间
B02 | 粘捕式灭蝇灯 | 370*195*135 | 1.材质:ABS材质。 2.配置灯管:H型18W诱蚊灯管。 3.采用诱、捕结合的方式：365nm光波的诱虫光源、以及无毒的粘虫板来引诱和捕捉飞虫。 4.机器全程静音工作，覆盖面积：≥60㎡。 | 1 | 台
B03 | 双层平板工作台 | 1500*700*800 | 1.面板采用304#1.2mm厚不锈钢磨砂板,底部带加强筋。 2.底板采用1.0mm厚不锈钢磨砂板,底部带加强筋。 3.工作台的支撑脚管采用38mm*38mm*1.2mm不锈钢方管，配加固型不锈钢可调脚。 4.产品具有全国认证认可平台查询有效且符合GB 4806.1-2016; GB 4806.9-2023标准的食品接触产品安全认证和食品接触产品卫生认证，提供证书复印件加盖供应商公章。 | 2 | 台
B05 | 切肉片机 | 420*520*800 | 1.功率：≥1.5kW。 2.电压：220V。 3.工作能力：≥400kg/h。 4.转速：1400r/min. 5.加高防护口，金属齿轮，不锈钢刀梳，防滑支脚。 6.特点： 装备安全防护罩，安全可靠； 易于清洁的简便装卸装置； 不锈钢规格，卫生可靠； 易于拆卸清洁。 | 1 | 台
B07 | 洗地龙头 | 15米 | 1.开放式洗地水枪、碳钢主体，表面环氧喷涂处理（黑色） 2.固定侧支架钢板厚度5mm，黄铜进水主体； 3.重工型无痕三层液压钢丝管（黑色）、与主体接口为金属连接件、耐温85度； 4.黄铜铸造枪式喷头、前置扳机、配有橡胶保护套水压可调。（配置一把喷头）； 5.进水接口为标准1/2''外螺纹。 | 1 | 台
B08 | 单星水池 | 1000*700*800+150 | 1.面板采用304#1.2mm厚不锈钢磨砂板，设有带过滤网的下水器。 2.水槽采用1.0mm厚不锈钢磨砂板。 3.洗盆的支撑脚管采用38mm*38mm*1.2mm不锈钢方管，配加固型不锈钢可调脚。 4.配冷热水龙头、上水软管、排水附件等。 5.产品具有全国认证认可平台查询有效且符合GB 4806.1-2016; GB 4806.9-2023标准的食品接触产品安全认证和食品接触产品卫生认证，提供证书复印件加盖供应商公章。 | 2 | 台
C更衣间
C01 | 四门更衣柜 | 850*420*1800 | 采用0.8mm厚冷轧钢板，不易变形，表面光滑度高/防火性强。静电喷涂环保无味。 | 2 | 台
D清洁间
D01 | 拖把池（组装装式） | 1200*500*1900 | 1.面板采用304#1.2mm厚不锈钢磨砂板，设有带过滤网的下水器。 2.水槽采用1.0mm厚不锈钢磨砂板。 3.配水龙头、上水软管、排水附件等。 | 1 | 台
E主食库
E01 | 米面架 | 1200*600*200 | 1.面板采用304#1.2mm不锈钢磨砂板，主骨架采用38mm*25mm*1.0mm厚不锈钢方管制作。 2.产品具有全国认证认可平台查询有效且符合GB 4806.1-2016; GB 4806.9-2023标准的食品接触产品安全认证和食品接触产品卫生认证，提供证书复印件加盖供应商公章。 | 4 | 台
F副食库
F01 | 四层平板货架 | 1200*500*1700 | 1.顶部采用加固密封盖及装饰板，搁板采用304#1.0mm厚不锈钢磨砂板。 2.立柱采用1.0mm厚不锈钢磨砂板成型圆孔条形柱，货架各层高度可调控。 3.产品抛光后表面纹理应均匀一致，焊纹均匀一致，底部配加固型不锈钢可调脚。 4.产品具有全国认证认可平台查询有效且符合GB 4806.1-2016; GB 4806.9-2023标准的食品接触产品安全认证和食品接触产品卫生认证，提供证书复印件加盖供应商公章。 | 3 | 台
G主厨房
G01 | 粘捕式灭蝇灯 | 370*195*135 | 1.材质:ABS材质。 2.配置灯管:H型18W诱蚊灯管。 3.采用诱、捕结合的方式：365nm光波的诱虫光源、以及无毒的粘虫板来引诱和捕捉飞虫。 4.机器全程静音工作，覆盖面积：≥60㎡。 | 1 | 台
G02 | 烟罩式油烟一体机 | L*1000*900 | 1.箱体全不锈钢材质，集油烟收集、抽排、净化、除味、自清洁、火情预警六大功能于一体。 2.采用圆筒蜂巢线型结构电场，利用蜂巢双驱油烟净化技术，深层净化效率更高。 3.采用智能数字高频高压电源功率强劲，能量利用率高具有软启动，恒流输出控制，灭弧，多次放电，开路，短路，过载，过温等保护功能。 4.搭载绝缘F等级离心式风机噪音低，风量大，耐高温达155度。 4.智能控制面板：人性化设计触摸和感应控制，操作简单，智能数码显示屏运行状态一目了然，随时掌控设备运行状况。 5.设备自带火灾探测预警装置，烟气温度过高时设备净化和风机自动开启停止工作模式同时发出报警声，在遇到火情的条件下预警。 6.数字电源具有数据采集，分析和存储功能可通过云服务系统，用户可随时通过平台或手机对设备运行实时状态，对设备出现的问题进行提示，并远程对设备进行调试和关停。 7.设备依据GB 30122-2013标准，在高温条件下对火灾探测报警器响应状况进行测试，提供带CMA或CNAS标识的检测报告复印件加盖供应商公章。 8.设备依据GB/T16157-1996标准，在额定风量条件下设备的除味效率≥90%，提供带CMA或CNAS标识的检测报告复印件加盖供应商公章。 9.设备依据GB 18483-2001标准，在额定风量条件下设备的油烟净化效率≥99%，提供带CMA或CNAS标识的检测报告复印件加盖供应商公章。 10.设备依据GB 29539-2013《吸油烟机能效限定值及能效等级》标准，测试达到一级能效，提供带CMA或CNAS标识的检测报告复印件加盖供应商公章。 11.供应商安装人员具有安全生产监督管理局或应急管理局颁发有效的电工作业证、焊接与热切割证和高处作业证，提供安装人员证书和社保证明复印件加盖供应商公章。 为防止不诚信行为，出现伪造、变造或篡改“证明材料”的情形：“中标人/成交供应商”在领取“成交/中标”通知书后签订合同之前，须提供“投标/响应文件"中所涉及的“证明材料”原件（或加盖证明材料所有者鲜章的复印件）至采购人处核验（若有需要采购人还可向“证明材料”的签发（或出具）单位或市场监督管理部门求证核实），如不能提供或者核实后存在虚假情形的按“提供虚假材料谋求成交（中标）”处理。（单独提供承诺函，格式自理） | 12.4 | 米
G03 | 不锈钢封墙钢 | L*10*1200 | 采用1.2mm厚不锈钢磨砂板。 | 10.8 | 米
G07 | 四层沥水货架 | 1200*500*1700 | 1.顶部采用加固密封盖及装饰板，搁板采用304#1.0mm厚不锈钢磨砂板开条形孔。 2.立柱采用1.0mm厚不锈钢磨砂板成型圆孔条形柱，货架各层高度可调控。 3.产品抛光后表面纹理应均匀一致，焊纹均匀一致，底部，配加固型不锈钢可调脚。 4.产品具有全国认证认可平台查询有效且符合GB 4806.1-2016; GB 4806.9-2023标准的食品接触产品安全认证和食品接触产品卫生认证，提供证书复印件加盖供应商公章。 | 2 | 台
G08 | 炉拼台 | 600*950*800+350 | 1.台面板采用304#1.2mm厚不锈钢磨砂板。 2.产品具有全国认证认可平台查询有效且符合GB 4806.1-2016; GB 4806.9-2023标准的食品接触产品安全认证和食品接触产品卫生认证，提供证书复印件加盖供应商公章。 | 1 | 台
G09 | 炉拼台 | 1100*1250*800+350 | 1.台面板采用304#1.2mm厚不锈钢磨砂板。 2.产品具有全国认证认可平台查询有效且符合GB 4806.1-2016; GB 4806.9-2023标准的食品接触产品安全认证和食品接触产品卫生认证，提供证书复印件加盖供应商公章。 | 1 | 台
G11 | 米面架 | 1200*600*200 | 1.面板采用304#1.2mm不锈钢磨砂板，主骨架采用38mm*25mm*1.0mm厚不锈钢方管制作。 2.产品具有全国认证认可平台查询有效且符合GB 4806.1-2016; GB 4806.9-2023标准的食品接触产品安全认证和食品接触产品卫生认证，提供证书复印件加盖供应商公章。 | 1 | 台
G14 | 双层平板工作台 | 1800*800*800 | 1.面板采用304#1.2mm厚不锈钢磨砂板,底部带加强筋。 2.底板采用1.0mm厚不锈钢磨砂板,底部带加强筋。 3.工作台的支撑脚管采用38mm*38mm*1.2mm不锈钢方管，配加固型不锈钢可调脚。 4.产品具有全国认证认可平台查询有效且符合GB 4806.1-2016; GB 4806.9-2023标准的食品接触产品安全认证和食品接触产品卫生认证，提供证书复印件加盖供应商公章。 | 5 | 台
G15 | 单通工作台 | 1800*800*800 | 1.面板采用304#1.2mm厚不锈钢磨砂板,底部带加强筋。 2.侧板、吊滑门、底板采用1.0mm厚不锈钢磨砂板。 3.台脚采用φ51mm可拆卸加固型不锈钢可调脚。 4.产品具有全国认证认可平台查询有效且符合GB 4806.1-2016; GB 4806.9-2023标准的食品接触产品安全认证和食品接触产品卫生认证，提供证书复印件加盖供应商公章。 | 3 | 台
G16 | 单星水池 | 1000*700*800+150 | 1.面板采用304#1.2mm厚不锈钢磨砂板，设有带过滤网的下水器。 2.水槽采用1.0mm厚不锈钢磨砂板。 3.洗盆的支撑脚管采用38mm*38mm*1.2mm不锈钢方管，配加固型不锈钢可调脚。 4.配冷热水龙头、上水软管、排水附件等。 5.产品具有全国认证认可平台查询有效且符合GB 4806.1-2016; GB 4806.9-2023标准的食品接触产品安全认证和食品接触产品卫生认证，提供证书复印件加盖供应商公章。 | 2 | 台
G17 | 洗地龙头 | 15米 | 1.开放式洗地水枪、碳钢主体，表面环氧喷涂处理（黑色） 2.固定侧支架钢板厚度5mm，黄铜进水主体； 3.重工型无痕三层液压钢丝管（黑色）、与主体接口为金属连接件、耐温85度； 4.黄铜铸造枪式喷头、前置扳机、配有橡胶保护套水压可调。（配置一把喷头）； 5.进水接口为标准1/2''外螺纹。 | 1 | 台
G20 | 厨房自动灭火系统 | 双瓶连接消防报警装置 | 1.规格：双瓶组，喷嘴数量≥18只,灭火剂容量≥20kg或20L。 2.工作原理：采用机械、电控相结合传动，全天候24小时监控，火情发生后，灭火装置自动启动扑灭火焰，在灭火时声光报警、打开水流阀同时进行设有机械应急启动装置，当手动、自动启动不成功时使用。 3.驱动气体：氮气；氮气驱动压力≥13MPa。 4.药剂有效使用期≥3年；药剂喷射时间（S）≥16S。 5.设备控制盘根据（包括但不限于）《GB/T 17626.9-2011、GB/T 17626.29-2006》标准进行的（3级100A/m）及以上脉冲磁场抗扰度试验，直流电源输入端口（40%UT/70%UT）电压暂降（持续时间不低于0.01s）、短时中断（持续时间不低于0.001s）和电压变化（80%UT/120%UT）（持续时间不低于0.1s）的抗扰度检验，检验合格；提供带CMA或CNAS标识的检测报告复印件加盖供应商公章。 6.设备声光报警器根据（包括但不限于）《GB/T 2423.3-2016、GB/T 2423.2-2008、GB/T 2423.1-2008》标准进行的低温运行试验（-5℃，≥16h）、高温运行试验（40℃，≥16h）、恒定湿热试验（40℃，90%，≥3d）试验；提供带CMA或CNAS标识的检测报告复印件加盖供应商公章。 7.设备主控板根据（包括但不限于）GB/T4208-2017进行防水防尘测试，防护等级≥IP68；提供带CMA或CNAS标识的检测报告复印件加盖供应商公章。 为防止不诚信行为，出现伪造、变造或篡改“证明材料”的情形：“中标人/成交供应商”在领取“成交/中标”通知书后签订合同之前，须提供“投标/响应文件"中所涉及的“证明材料”原件（或加盖证明材料所有者鲜章的复印件）至采购人处核验（若有需要采购人还可向“证明材料”的签发（或出具）单位或市场监督管理部门求证核实），如不能提供或者核实后存在虚假情形的按“提供虚假材料谋求成交（中标）”处理。（单独提供承诺函，格式自理） | 1 | 套
G23 | 商用燃气万能蒸箱 | 1530*1100*1750 | 1.面板采用304#1.0mm不锈钢磨砂板。 2.侧板、背板、顶板、门板和底板采用1.0mm不锈钢磨砂板。 3.骨架采用38mm*25mm*1.2mm不锈钢方管制作。 4.炉脚采用直径51mm*2mm不锈钢管，配加固型不锈钢可调脚。 4.定时功能：设定时间后，倒计时自动关机。 5.温控功能：数码屏时刻显示温度，可自动设置调节柜内温度。 6.缺水保护：水箱缺水时会系统处于静止状态，水位到达预设位置方可正常使用。 7.配节能蒸汽机，节能燃烧器，带熄火保护装置，自动打火装置。 8.产品具有全国认证认可平台查询有效且符合GB 4806.1-2016; GB 4806.9-2023标准的食品接触产品安全认证和食品接触产品卫生认证，提供证书复印件加盖供应商公章。 | 1 | 台
G26 | 蒸饭盘 | 600*400*48 | 采用304#不锈钢材质。 | 48 | 个
H白案间
H01 | 粘捕式灭蝇灯 | 370*195*135 | 1.材质:ABS材质。 2.配置灯管:H型18W诱蚊灯管。 3.采用诱、捕结合的方式：365nm光波的诱虫光源、以及无毒的粘虫板来引诱和捕捉飞虫。 4.机器全程静音工作，覆盖面积：≥60㎡。 | 1 | 台
H04 | 单星盆水池 | 1000*800*800+150 | 1.面板采用304#1.2mm厚不锈钢磨砂板，设有带过滤网的下水器。 2.水槽采用1.0mm厚不锈钢磨砂板。 3.洗盆的支撑脚管采用38mm*38mm*1.2mm不锈钢方管，配加固型不锈钢可调脚。 4.配冷热水龙头、上水软管、排水附件等。 5.产品具有全国认证认可平台查询有效且符合GB 4806.1-2016; GB 4806.9-2023标准的食品接触产品安全认证和食品接触产品卫生认证，提供证书复印件加盖供应商公章。 | 1 | 台
H07 | 不锈钢揉面工作台 | 1800*800*800 | 1.面板采用304#1.2mm不锈钢磨砂板,底部带加强筋。 2.台面三方加围挡板（高150mm)，采用304#1.0mm锈钢磨砂板。 3.台脚采用直径38*38mm*1.2mm不锈钢矩管,下配不锈钢可调节脚。 4.产品具有全国认证认可平台查询有效且符合GB 4806.1-2016; GB 4806.9-2023标准的食品接触产品安全认证和食品接触产品卫生认证，提供证书复印件加盖供应商公章。 | 1 | 台
I备餐间
I01 | 双层平板工作台 | 1500*700*800 | 1.面板采用304#1.2mm厚不锈钢磨砂板,底部带加强筋。 2.底板采用1.0mm厚不锈钢磨砂板,底部带加强筋。 3.工作台的支撑脚管采用38mm*38mm*1.2mm不锈钢方管，配加固型不锈钢可调脚。 4.产品具有全国认证认可平台查询有效且符合GB 4806.1-2016; GB 4806.9-2023标准的食品接触产品安全认证和食品接触产品卫生认证，提供证书复印件加盖供应商公章。 | 2 | 台
I02 | 紫外线消毒灯 | 920*130*80 | 灯管功率≥30W，灯管直径25mm，灯管长度900mm，支架长度915mm，杀菌面积≥50平方，杀菌效果≥99.99。 | 2 | 台
I03 | 粘捕式灭蝇灯 | 370*195*135 | 1.材质:ABS材质。 2.配置灯管:H型18W诱蚊灯管。 3.采用诱、捕结合的方式：365nm光波的诱虫光源、以及无毒的粘虫板来引诱和捕捉飞虫。 4.机器全程静音工作，覆盖面积：≥60㎡。 | 2 | 台
I04 | 单星盆水池 | 700*700*800+150 | 1.面板采用304#1.2mm厚不锈钢磨砂板，设有带过滤网的下水器。 2.水槽采用1.0mm厚不锈钢磨砂板。 3.洗盆的支撑脚管采用38mm*38mm*1.2mm不锈钢方管，配加固型不锈钢可调脚。 4.配冷热水龙头、上水软管、排水附件等。 5.产品具有全国认证认可平台查询有效且符合GB 4806.1-2016; GB 4806.9-2023标准的食品接触产品安全认证和食品接触产品卫生认证，提供证书复印件加盖供应商公章。 | 1 | 台
I05 | 单通工作台 | 1800*800*800 | 1.面板采用304#1.2mm厚不锈钢磨砂板,底部带加强筋。 2.侧板、吊滑门、底板采用1.0mm厚不锈钢磨砂板。 3.台脚采用φ51mm可拆卸加固型不锈钢可调脚。 4.产品具有全国认证认可平台查询有效且符合GB 4806.1-2016; GB 4806.9-2023标准的食品接触产品安全认证和食品接触产品卫生认证，提供证书复印件加盖供应商公章。 | 2 | 台
I07 | 二层餐车 | 850*550*920 | 1.车面板采用304#1.2mm不锈钢板。 2.推手采用Ф38*1.2mm不锈钢管。 3.底部装有2个万向承重轮和2个定向承重轮。 4.产品具有全国认证认可平台查询有效且符合GB 4806.1-2016; GB 4806.9-2023标准的食品接触产品安全认证和食品接触产品卫生认证，提供证书复印件加盖供应商公章。 | 23 | 台
J清洗间
J01 | 单星盆水池 | 1200*700*800+150 | 1.面板采用304#1.2mm厚不锈钢磨砂板，设有带过滤网的下水器。 2.水槽采用1.0mm厚不锈钢磨砂板。 3.洗盆的支撑脚管采用38mm*38mm*1.2mm不锈钢方管，配加固型不锈钢可调脚。 4.配冷热水龙头、上水软管、排水附件等。 5.产品具有全国认证认可平台查询有效且符合GB 4806.1-2016; GB 4806.9-2023标准的食品接触产品安全认证和食品接触产品卫生认证，提供证书复印件加盖供应商公章。 | 6 | 台
J02 | 双聚能步进式开水器带底座 | 565*255*960 | 1.水胆容量：≧65L。 2.供水量：≧170升/开水。 3.功率：≧12KW，电源：380V/50HZ。 4.控制方式：微电脑控制，可以定时开机、关机。 5.加热方式：步进煮开、连续供水，自来水经蒸汽热能回收器预热后，再进入水箱底部，进水量达到低水位探针后，马上通电加热，即开即饮，并分层煮开，完全杜绝了普通开水器生水混合、千沸水的现象。 6.节能装置：特设蒸气热能回收装置，蒸汽经热能交换器冷却，被冷凝成水，其汽化潜热能被自来水吸收，并加热进水，使进水温度提高10-30℃，可以省电约10-30%。同时采用全聚氨脂保温，连顶部上盖也发泡保温，与普通无保温开水器相比，可减少热能损失20-30%。 | 1 | 台
J03 | 双层平板工作台 | 1500*700*800 | 1.面板采用304#1.2mm厚不锈钢磨砂板,底部带加强筋。 2.底板采用1.0mm厚不锈钢磨砂板,底部带加强筋。 3.工作台的支撑脚管采用38mm*38mm*1.2mm不锈钢方管，配加固型不锈钢可调脚。 4.产品具有全国认证认可平台查询有效且符合GB 4806.1-2016; GB 4806.9-2023标准的食品接触产品安全认证和食品接触产品卫生认证，提供证书复印件加盖供应商公章。 | 1 | 台
J04 | 电热水器 | 300L | 1.额定压力：0.6MPa； 2.防水等级：IPX4； 3.能效：国家一级能效； 4.保湿层：50mm高密度聚胺脂； 5.三级温控：第一级电子控温75℃第二级机械控温80℃；第三级：超温保护100℃； 6.数码显示，35~85度精准控温，温度误差在±1℃7.水温调节范围：30℃～75℃； 8.宽电压运行，100V到410V之间都能正常运行； 9.电源线规格：高防水：可户外安装，安装选位方便，节省空间； 10.功能介绍：①预先加热，全天候保温供热，储能存热，即开即用；②三档功率可调：依季节设定功率更节能；③恒水量供热水：热水产量不受天气和气温的影响，无论气温或者阴雨天，保证热水产出量；④湿度设置：节能降耗；水箱湿度30-75度可调，依需要调节舒适水湿；⑤多点供水：中央供水，满足多点大水量热水需求，适合商用家用；⑥热水穗定：热水产量不受天气和气温的影响，环境湿度超底或者阴雨天均保证热水产出量；⑦运行成本低：用多少热水耗多少电，冬天不需要电辅热，没有额外损耗。⑧高配定置：可多功率多套独立电控操作。 | 1 | 台
J05 | 四层平板货架 | 1200*500*1700 | 1.顶部采用加固密封盖及装饰板，搁板采用304#1.0mm厚不锈钢磨砂板。 2.立柱采用1.0mm厚不锈钢磨砂板成型圆孔条形柱，货架各层高度可调控。 3.产品抛光后表面纹理应均匀一致，焊纹均匀一致，底部配加固型不锈钢可调脚。 4.产品具有全国认证认可平台查询有效且符合GB 4806.1-2016; GB 4806.9-2023标准的食品接触产品安全认证和食品接触产品卫生认证，提供证书复印件加盖供应商公章。 | 1 | 台
J06 | 洗地龙头 | 15米 | 1.开放式洗地水枪、碳钢主体，表面环氧喷涂处理（黑色） 2.固定侧支架钢板厚度5mm，黄铜进水主体； 3.重工型无痕三层液压钢丝管（黑色）、与主体接口为金属连接件、耐温85度； 4.黄铜铸造枪式喷头、前置扳机、配有橡胶保护套水压可调。（配置一把喷头）； 5.进水接口为标准1/2''外螺纹。 | 1 | 台
J07 | 粘捕式灭蝇灯 | 370*195*135 | 1.材质:ABS材质。 2.配置灯管:H型18W诱蚊灯管。 3.采用诱、捕结合的方式：365nm光波的诱虫光源、以及无毒的粘虫板来引诱和捕捉飞虫。 4.机器全程静音工作，覆盖面积：≥60㎡。 | 2 | 台
K消毒间
K02 | 粘捕式灭蝇灯 | 370*195*135 | 1.材质:ABS材质。 2.配置灯管:H型18W诱蚊灯管。 3.采用诱、捕结合的方式：365nm光波的诱虫光源、以及无毒的粘虫板来引诱和捕捉飞虫。 4.机器全程静音工作，覆盖面积：≥60㎡。 | 1 | 台
K03 | 紫外线消毒灯 | 920*130*80 | 灯管功率≥30W，灯管直径25mm，灯管长度900mm，支架长度915mm，杀菌面积≥50平方，杀菌效果≥99.99。 | 1 | 台
K04 | 双门不锈钢门消毒柜 | 1290*580*1900 | 1.整体发泡，全无磁不锈钢箱体和加粗加深快餐盘层架，高温光波热风循环。 2.手扫和触控智能显示频。 3.不锈钢子弹脚及钢化玻璃门。 4.轻触按键，操作简单，工作状态一目了然。 5.电热方式高温消毒，120℃以上保持时间≥15分钟，对大肠杆菌的平均杀灭对数值均为＞3，对脊髓灰质炎病毒的平均灭活对数值均为＞4，是合格的二星级消毒柜；在满载状态下柜内最高温度可达200℃以上，对大肠杆菌的杀灭对数值＞5，杀灭率可达99.999%，对脊髓灰质炎病毒灭活对数值＞5；符合GB17988-2008《食具消毒柜安全和卫生要求》、《消毒技术规范》2002年版的相关要求。 | 2 | 台
L餐厅
L01 | 双层平板工作台 | 1500*700*800 | 1.面板采用304#1.2mm厚不锈钢磨砂板,底部带加强筋。 2.底板采用1.0mm厚不锈钢磨砂板,底部带加强筋。 3.工作台的支撑脚管采用38mm*38mm*1.2mm不锈钢方管，配加固型不锈钢可调脚。 4.产品具有全国认证认可平台查询有效且符合GB 4806.1-2016; GB 4806.9-2023标准的食品接触产品安全认证和食品接触产品卫生认证，提供证书复印件加盖供应商公章。 | 1 | 台
L02 | 双孔收餐工作柜（带靠背） | 1300*700*1100+150 | 1.收餐柜的面板采用304#1.2mm厚优质不锈钢磨砂板,底部带加强筋。 2.收餐柜的支撑脚管采用38mm*1.0mm厚不锈钢管。 3.收餐柜的支撑脚底部装，配加固型不锈钢可调脚。 4.产品具有全国认证认可平台查询有效且符合GB 4806.1-2016; GB 4806.9-2023标准的食品接触产品安全认证和食品接触产品卫生认证，提供证书复印件加盖供应商公章。 | 1 | 台
L04 | 洗手池 | 1500*500*800+150 | 1.面板采用304#1.2mm厚不锈钢磨砂板，设有带过滤网的下水器。 2.水槽采用1.0mm厚不锈钢磨砂板。 3.洗盆的支撑脚管采用38mm*38mm*1.2mm不锈钢方管，配加固型不锈钢可调脚。 4.配冷热水龙头、上水软管、排水附件等。 | 1 | 台
主厨排烟
1 | 顶置式风柜 | 1.8KW | 1.柜体采用1.2mm厚磨砂不锈钢。 2.柜体设有大尺寸检修门，便于对内部件的维护及检修工作，检修门采用手柄螺丝紧固，拆装方便。 | 6 | 台
2 | 启动控制箱 | 300*200*400 | 1.保护器内装采用电器交流接触器及空开漏电保护。 2.外壳采用0.8mm厚冷轧板、并刷电力指定防锈漆。 | 2 | 套
3 | 油烟管道 | 与风量匹配 | 材料采用1.0mm镀锌板连法兰，丝干吊装直径10，要求橫平竖直，所有结构件应均匀刷涂防锈漆。安装过程中内部及接头打胶必须保证不漏油。 | 158 | ㎡
4 | 弯头 | 与风机配套 | 采用1.0mm厚镀锌板制作。 | 2 | 个
5 | 防火阀 | 与管道配套 | 1.功能：管道在发生意外火警情况下，人为截断管道火源蔓延。 2.外壳采用1.5mm厚镀锌板制作。 3.叶片导向为280º。 | 3 | 个
6 | 止回阀 | 镀锌管道尺寸 | 1.功能：油烟经过公用管道时，防止油烟倒灌。 2.外壳采用1.5mm厚镀锌板制作。 3.叶片导向为180º。 | 6 | 个
7 | 消声器 | 与管道配套 | 采用镀锌板，内部填充玻璃纤维，降低排气温度和噪音。 | 1 | 台
新风
1 | 环保低噪音风机 | ≧7.5kW/380V | 1.柜体采用型材框架设计，外形美观，框架材料为铝合金，面板为多层复式结构，内部填充消(隔)声材料(排烟机填充防火消声材料)，能更有效隔热降噪。 2.柜体设有大尺寸检修门，便于对内部件的维护及检修工作，检修门采用活动锁扣紧固，拆装十分方便。 | 1 | 台
2 | 风柜支架 | 现场制作 | 1.采用8#槽钢做底坐，吊装直径20圆钢，要求橫平竖直，误差正负不超过0.5公分，焊接牢固，不能有裂缝确保安全，焊渣清除干净，所有结构件应均匀刷涂防锈漆； 2.吊杆与机组底架垂直，并必须锁紧上下螺母； 3.安装后应调整好机组水平度，机组不得承受外装水管和风管的重量。 | 1 | 座
3 | 风柜减震装置 | 承重≥80kg | 采用弹簧机械减震器，阻尼减震器、减震降噪，能有效消减机器运行时所产生的震动。 | 4 | 个
4 | 启动控制箱 | 300*200*400 | 1.保护器内装采用电器交流接触器及空开漏电保护。 2.外壳采用0.8mm厚冷轧板、并刷电力指定防锈漆。 | 1 | 套
5 | 新风管道 | 与风量匹配 | 材料采用1.0mm镀锌板连法兰，丝干吊装直径10，要求橫平竖直，所有结构件应均匀刷涂防锈漆。安装过程中内部及接头打胶必须保证不漏油。 | 130 | ㎡
7 | 风柜进出口软接 | 现场制作 | 采用防水高温硅胶布软接，不能漏油等。 | 2 | 套
8 | 接油盘 | 现场制作 | 采用1.0mm厚镀锌板制作。 | 2 | 个
9 | 弯头 | 与风机配套 | 采用1.0mm厚镀锌板制作。 | 3 | 个
10 | 三通 | 与风机配套 | 采用1.0mm厚镀锌板制作。 | 3 | 个
11 | 可调式风口 | Φ165mm | 采用合金制作，可调节新风的方向 | 20 | 个
合计 | [6 empty] | 419845