## Sheet1
序号 | 设备名称 | 品牌 | 型号 | 技术参数 | 数量 | 单位 | 综合单价 | 小计 | 备注
1 | 警戒摄像机 | 海康威视 | DS-2CD7T45DWDV3-IS | 1、 枪机，具有不小于400万像素CMOS传感器，靶面不小于1/2.7英寸，支持分辨率不小于2560×1440@25fps，分辨力不小于1500TVL 2、 内置不少于4颗混合补光灯，为鳞镜式补光灯，灯珠朝向与设备照射方向不同，灯杯为半弧形网格鳞片状，补光灯开启后，正面不可见补光灯灯珠，灯光均匀无波纹、圆环状、麻点状、条纹状和不规则亮斑；（需提供带CMA标识的第三方权威检测机构检测报告复印件并加盖厂商公章） 3、 支持焦距2.8/4/6/8mm可选，白光补光距离普通监控不少于30 m，人脸抓拍/识别不少于5 m，红外补光距离普通监控不少于50 m，人脸抓拍/识别不少于10 m，最低照度彩色不大于0.0002 lx，黑白不大于0.0001 lx，最大亮度鉴别等级（灰度等级）不小于11级 4、 内置GPU芯片，支持人脸抓拍、道路监控、智能事件等智能资源模式切换，支持联动声音报警 5、 支持性别、年龄、年龄段、戴眼镜、口罩、表情、戴帽子等人脸属性，支持人员统计，支持人员密度报警，人数异常触发报警和停留时间报警 6、 支持道路监控模式，支持车辆行驶方向、车身颜色、车型识别 7、 支持抓拍报警统计、报警质量统计、设备重启和布防动态报警数据感知与记录功能 8、 内置不少于2个麦克风、1个扬声器、1个RS485接口、1个报警输入接口、1个报警输出接口、1个音频输入接口、1个音频输出接口，支持不小于256GB SD卡扩展 9、 不低于IP67防尘防水等级 10、 支持DC12V或POE供电 11、设备具有耀光抑制功能，耀光区域≤1%；（需提供带CMA标识的第三方权威检测机构检测报告复印件并加盖厂商公章） 13、提供厂家授权并加盖厂家公章 | 12 | 台
2 | 摄像机支架 | 海康威视 | 国标、配套 | 摄像机支架 | 12 | 套
3 | 网线 | 海康威视 | 国标、配套 | 6类网线 | 2 | 箱
4 | PVC管 | 国标 | 国标、配套 | PVC管 | 300 | 米
5 | 辅材 | 国标 | 配套 | 辅材 | 1 | 批
6 | 人工 | 国标 | 配套 | 安装人工费用、工具、运输费、保险等费用（具体点位需到校确认） | 12 | 点位
备注：最终这12台摄像机点位安装完毕后，都能在短时间内达到警戒要求（不超过8S延迟）显示弹窗等提醒，在学校安稳办监控大屏及门岗监控显示屏同时弹窗演示。
A | 合计费用： | [6 empty] | 0