## Sheet1
重庆市綦江中学初中理化生器材采购 询价公告
重庆市綦江中学新校区初中理化生器材采购，用于补齐完善綦江中学理化生实验室器材设备。欢迎符合资格要求并有供货能力的供应商踊跃报价。采购详情如下：
一、采购要求： 1、技术参数
重庆綦江中学初中理化生器材参数及报价清单
一、 | 初中物理
国家分类代码 | 器材名称 | 规格 品名 教学性能要求 | 单位 | 采购数量 | 备注 | 单价 （含税） 元 | 合价 （含税） 元
30802000110 | 工作服 | 棉 | 件 | 2
30802000504 | 机械危害防护手套 | 3 级 | 双 | 10
30802005200 | 套袖 | 棉 | 套 | 10
30802000201 | 激光防护镜 | 激光类实验用 | 个 | 10
30802000203 | 护目镜 | 防机械冲击 | 个 | 10
30802000802 | 简易急救箱 | 箱内包括：烧伤药膏，医用酒精，碘伏，创 可贴，胶布，绷带，卫生棉签，剪刀，镊子 止血带（长度≥30 cm）等 | 个 | 1
电器（1种）
30801005501 | 吹风机 | 功率≥1000 W | 个 | 2
收纳整理用具（4种）
30199002002 | 仪器车 | 600 mm×400 mm×800 mm，车轮Φ75 mm，厚 25 mm；一轮带刹车，车轮固定，车架扭动量 （上部）≤20 mm；钢材制作，载重≥60 kg | 辆 | 2
30199020201 | 小托盘 | 200 mm×300 mm×60 mm | 套 | 50
30199020202 | 大托盘 | 250 mm×400 mm×80 mm | 套 | 50
30199020301 | 提盒 | 承重大于 3 kg | 个 | 10
工具（18种）
30801000201 | 一字螺丝刀 | Φ6 mm，长150 mm；Φ3 mm，长 75 mm；工作部带磁性，硬度不低于HRC48；旋杆采用铬钒钢，长度不小于100 mm，应经镀铬防锈处理；手柄采用高强度PP+高强性TPR注塑成型 | 套 | 2
30801000301 | 十字螺丝刀 |  | 套 | 2
30801001300 | 剥线钳 | Φ0.5 mm～2.5 mm；刃口闭合状态间隙应不 大于 0.3 mm，刃口错位应不大于 0.2 mm；钳 口硬度不低于 HRA65 或 HRC30 | 把 | 2
30801001400 | 钢丝钳 | 160 mm，抗弯强度 1120 N，扭力矩 15 N·m 15°；剪切性能Φ16 mm 钢丝，580 N；夹持 面硬度不低于 44HRC；PVC 环保手柄，在不大 于 18 N 的力作用下撑开角度不小于 22° | 把 | 1
30801000401 | 尖嘴钳 | 160 mm，抗弯强度 710 N，剪切性能Φ1.6 mm 钢丝，570 N；在不大于 18 N 的力作用下撑 开角度不小于 22°，硬度不低于 44HRC，PVC 手柄 | 把 | 1
30801002501 | 平口钳 | 普通机用平口钳；钳口宽度 100 mm，最大张 开度 100 mm | 把 | 1
30801015901 | 斜口钳 | 125 mm，双刃刀 | 把 | 1
30801012601 | 砂纸 | 干磨砂纸，P36～P50、P150～P220、P1000～ P2000 | 张 | 10
30801002102 | 民用剪刀 | 长 170 mm，用于剪布 | 把 | 1
30801002402 | 电烙铁套装 | 20 W内热式，橡胶线，含烙铁架 | 套 | 1
30801002405 | 电烙铁套装 | 80 W内热式，橡胶线，含烙铁架 |  | 1
30801061001 | 焊锡膏 | 中性 | 盒 | 1
30801061101 | 焊锡丝 | 无铅 | g | 450
30801061201 | 松香 | 助焊 | g | 100
30199000411 | 打孔器 | 齿口式，不锈钢材质，每组 4 支，外径分别 为 5.0 mm、6.5 mm、8 mm、9.5 mm；附通棒 | 套 | 1
30199000501 | 打孔夹板 | 硬木或硬塑料 | 个 | 1
| 锥子 | 锥头长 77 mm，锥杆直径渐变 | 个 | 2
| 镊子 | 304 不锈钢，平头，长 125 mm，钢板厚 1.2 mm 镊子前部应有防滑脱锯齿状 | 个 | 2
| 水准器 | 气泡水准器 | 个 | 2
主 题 学 习 器 材
物 质
物质的形态和变化（16种）
| 红液温度计 | 量程-20 ℃～100 ℃，分度值 1 ℃，示值误 差<±1.5 ℃ | 支 | 60
| 数字温度计 | 量程-30 ℃～200 ℃，分辨力 0.1 ℃，误差 <±1.5 ℃；不接电脑，可独立运行，自带显 示屏，表盘尺寸≥180 mm×90 mm | 支 | 2
| 湿度计 | 指针式 | 个 | 10
30801012801 | 蒸发皿 | 瓷，Φ60 mm | 个 | 30
30605006111 | 橡胶塞 | 0～4 号，应选用白色胶塞，质地均匀 | 套 | 30
30199002201 | 试管 | Φ15 mm×150 mm 透明，硼硅酸盐玻璃制，刻 度应清晰耐久，应在容量标 志下有记号面积 | 支 | 60
30204000205 |  | Φ30 mm×200 mm透明，硼硅酸盐玻璃制，刻 度应清晰耐久，应在容量标 志下有记号面积 | 支 | 5
30204000702 | 烧瓶 | 圆、长，500 mL透明，硼硅酸盐玻璃制，刻 度应清晰耐久，应在容量标 志下有记号面积 | 个 | 5
30299000201 |  | 平、长，250 mL 透明，硼硅酸盐玻璃制，刻 度应清晰耐久，应在容量标 志下有记号面积 | 个 | 5
30605008801 | 烧杯 | 100 mL 透明，硼硅酸盐玻璃制，刻 度应清晰耐久，应在容量标 志下有记号面积 | 个 | 60
30605006111 | 酒精灯 | 150 mL，采用透明钠钙玻璃制造，无明显黄 绿色，灯口应平整，瓷灯头与灯口平面间隙 不应超过 1.5 mm，玻璃灯罩应磨口，瓷灯头 应为白色，表面无气泡，无疵点，无裂纹， 无碰损缺口，酒精灯应配置与灯口孔径相适 应的整齐完整的棉线灯芯 | 个 | 30
30602000102 | 漏斗 | 漏斗口径 90 mm，斗颈长 90 mm，下口磨成 45º角，斜口边口倒角或熔光，耐水性 HGB3 级 | 个 | 5
30602000107 | 烧杯用电加热器 | 0 W～250 W，可调；密封式 | 台 | 4
30602001106 | 注射器 | 100 mL，分度值 10 mL，刻度清晰。加帽或 塞，密闭性好，防止液体泄漏，清晰度高 | 个 | 30
30602001115 | 三通连接管 | T 形 | 个 | 25
30602001006 | 陶土网 | 功能同石棉网，陶土材质，尺寸不小于 125 mm ×125 mm，0.8 mm 钢丝制成 | 个 | 30
30603000101 | 脚踏打气筒 | 气嘴外径 8 mm±0.1 mm，台阶口，工作气压 不小于 0.295 MPa | 个 | 10
30605003301 | 碘升华凝华管 | 碘密封于碘锤内，无色透明硼硅酸盐玻璃制 管Φ28 mm×34 mm，两端面应为凹面，热冲 击应不低于 200 ℃ | 个 | 4
物质的属性（9种）
30199001401 | 磁悬浮原理实验器 | 包括 2 个小圆柱形磁体、配套试管等 | 套 | 10
| 托盘天平 | 200 g，0.2 g 单杠杆等臂式双盘天平，配6 级（M2 级）砝码：100 g、50 g、10 g、5 g 各 1 个，20 g 2 个，钢制镊子 | 台 | 10
30199001300 | 电子天平 | 量程 0 g〜1 kg，分辨力 0.1 g，带标准砝码 | 台 | 5
30101000200 | 案秤 | 量程 0 kg〜10 kg，分度值 10 g，普通准确 度等级，有“CMC”标志 | 台 | 3
30101000300 | 弹簧度盘秤 | 量程 0 kg〜8 kg，分度值 8 g，普通准确度 等级 | 台 | 3
30101000401 | 杆秤 | 量程 0 kg〜2.5 kg | 杆 | 3
30199009400 | 戥子 | 量程 0 g〜250 g | 杆 | 3
30807000405 | 圆柱体组 | 包括纯铜、铝（或铝合金）和铁（钢）等 3 种材质圆柱体；圆柱体直径 20 mm，高 32 mm 每个圆柱体配网兜（质量小于 0.01 g） | 套 | 28
30202000313 | 立方体组 | 包括黄铜、铁、铝、木 4 种材料的 5 个立方 体，其中铝材 2 个，黄铜（边长 20 mm）、 铁（边长 20 mm）、铝（边长 25 mm）、铝（边 长 30 mm）、木材（边长 50 mm）各 1 个，带 不锈钢挂钩 | 套 | 30
30202000551 | 量筒 | 100 mL，1 mL 透明钠钙玻璃制，分度线、数字和标志应完整、清晰和耐久，容积为 20 ℃时充满量筒刻度线所容纳体积 | 个 | 60
物质的结构与物体的尺度 （2种）
30202000801 | 放大镜 | 手持式，5×，焦距 50 mm | 个 | 28
30202000902 | 望远镜 | 双筒，7×35 | 个 | 2
多种多样的运动形式（2种）
30202001502 | 内聚力演示器 | 由 2 个铅圆柱体、旋转式刮削器、挤压器和 2 根扳杆组成；圆柱体尺寸约Φ20 mm×50 mm 铅柱镶铁部分长度约为铅圆柱长度的 1/2， 挤压架应采用铁质结构，2 个铅圆柱体应能 装入挤压器中，通过螺旋实现挤压；挤压器 螺旋挤压的最大和最小距离差应≥35 mm，挤 压器装入铅圆柱挤压至人力不能继续挤压 时，在挤压方向的形变应≤0.25 mm；刮削器 由转柄、刀片和刀轴组成，削平的两铅圆柱 体端面压在一起后，承受轴向拉力应≥60 N | 个 | 2
30202002500 | 食用色素 | 红色 | mL | 10
机械运动和力（39种）
30307100101 | 钢直尺 | 1000 mm，1 mm 0 mm～50 mm 分度值 0.5 mm， 其余分度值为 1 mm；材料为1Cr18Ni9、1Cr13 或其他类似性能材料，硬度应不低于342HV；刻度面平面度误差应≤0.25 mm，允许误差应≤±0.15 mm；需有计量器 具制造许可证标志 | 把 | 50
30307100201 | 机械秒表 | 分度值 0.1 s，一等 | 块 | 28
30199005502 | 螺旋弹簧组 | 由拉力极限分别为 4.9 N、2.94 N、1.96 N 0.98 N 和 0.49 N 的 5 种弹簧构成；各弹簧 带长 50 mm 挂钩（有指针），两端应为圆拉 环，附标度板 | 组 | 30
30307204101 | 演示测力计 | 平板式；量程 0 N〜2 N，分度值 0.1 N；示 值误差≤1/4 分度，升降示差≤1/2 分度，重 复性偏差≤1/4 分度 | 个 | 10
30750005300 | 条形盒测力计 | 量程 0 N〜1 N，分度值 0.02 N；示值误差 ≤1/2 分度，升降示差≤1/2 分度，重复性偏 差≤1/4 分度 | 个 | 25
30201000410 |  | 量程 0 N〜2.5 N，分度值 0.05 N；示值误差 ≤1/4 分度，升降示差≤1/2 分度，重复性偏 差≤1/4 分度 | 个 | 25
30203000101 |  | 量程 0 N〜5 N，分度值 0.1 N；示值误差 ≤1/4 分度，升降示差≤1/2 分度，重复性偏 差≤1/4 分度 | 个 | 25
30203000202 |  | 量程 0 N〜10 N，分度值 0.2 N；示值误差 ≤1/4 分度，升降示差≤1/2 分度，重复性偏 差≤1/4 分度 | 个 | 25
30307106401 | 数学测力计 | 量程 0 N～20 N，误差≤±1.0%FS±1 字，采 样频率应不低于 100 次/秒，可测拉力和压 力，不接电脑能独立运行，显示屏尺寸不小 于 30 mm×40 mm | 个 | 2
30307100701 | 重锤 | 300 g | 个 | 2
30205000502 | 金属钩码 | 10g（ Φ 22 mm）×l，20 g（ Φ 26 mm）×2， 50 g（ Φ 30 mm）×2，200 g（ Φ 48 mm）×1， 允许误差：10 g±0.1 g，20 g±0.2 g，50 g ±0.5 g，200 g±2.0 g | 套 | 25
30205000102 | 摩擦力实验器 | 由摩擦板、摩擦块、摩擦材料、匀速电机、 定滑轮、测力计、测力计支架、细绳、钩码 等组成。提供同一种材料 3 种不同粗糙程度 的摩擦面，同种材料、相同粗糙程度的不同 面积的摩擦面。摩擦板不小于 800 mm×100 mm ×10 mm，平面度误差不大于 0.6 mm，质地 坚硬，表面均匀。摩擦块尺寸不小于 110 mm ×50 mm×35 mm，两摩擦面平面度误差应不 大于 0.1 mm，侧面有挂钩。电机拉动速度 0～ 5 cm/s，可调节，可显示。匀速运动速度误 差≤±5% | 套 | 5
30205000104 | 惯性演示器 | 观察的物体应能收回，成功率不小于 98% | 套 | 2
30205000105 | 阿基米德原理 实验器 | 包括筒、圆柱体、溢液杯、低重心浮筒、低 重心浮筒配重等 | 套 | 25
30205000805 | 浮力原理演示器 | 由透明的大水箱、小水箱、排气管、浮体、 连通管（A、B）、控制阀和支架组成。连通 管 A 中部装有阀门，浮体放在小水箱上口， 从周围缓缓加入水，浮体不浮起；打开阀门， 使水面从小水箱中向浮体底部缓缓上升，当 接触浮体底部时浮体上浮 | 套 | 2
30202005101 | 气体浮力演示器 | 抽气式 | 套 | 2
30202001011 | 物体浮沉条件 演示器 | 由透明盛液筒（内径≥95 mm，深度≥285 mm） 、 浮体及附件（U 形杯、叉子、注射器、密度 计）组成；悬浮应有微调，浮体可处于漂浮、 悬浮、下沉三种状态 | 套 | 2
30307100601 | 潜水艇浮沉演示器 | 由潜水艇模型、注射器、软乳胶管组成；潜 水艇模型中间为透明气室，顶部有吸排气孔， 下端有进水孔，用注射器控制沉浮；能连续 完成下沉、上浮交替动作不小于 2 次，悬浮 时倾斜不超过 10° | 套 | 2
30307100301 | 压力和压强演示器 | 压强小桌，尺寸≥200 mm×100 mm×100 mm； 配套多孔弹性材料，尺寸≥220 mm×120 mm ×50 mm | 套 | 2
30307100401 | 压力作用效果 演示器 | 由 3 组规格相同的长方体金属块、带刻度的透明长方体容器、硬海绵块组成；跟金属块的3个面积对应的3块海绵应受力形变均匀；透明塑料盒带刻度，金属块和海绵方便取出 | 套 | 2
30307100901 | 液体内部压强 实验器 | 由承压盒、支杆、过渡接头、硅橡胶管、硅 橡胶膜组成；承压盒内径 Φ 36 mm～ Φ 38 mm， 硅橡胶膜厚 0.5 mm，支杆长度不小于 300 mm， 有手动转动机构，有标尺 | 套 | 25
30307101301 | 微小压强计 | 由 U 形管、标度板、三通连接管、硅橡胶管、 弹簧止水夹和连有塑料管的注射器组成；U 形管外径 6 mm，高不小于 380 mm，能沿标度 方向移动不小于 10 mm，能固定；标尺长 300 mm，0 分度在中间，最小分度线为 5 mm；系 统气密性好 | 台 | 25
30307102001 | 透明盛液筒 | 高 300 mm±5 mm，筒底外径≥110 mm，壁厚 ≥1.5 mm。筒身有深度标尺，标尺长≥250 mm， 分度值 1 mm，透光率应≥90％ | 个 | 25
30307101401 | 液体对器壁压强 演示器 | 透明圆筒壁同一直线上不同高度处应有 3 个 喷嘴，对面应有 1 个喷嘴；配 4 个喷嘴塞或 盖，有表示深度的标尺 | 台 | 2
30307101601 | 连通器 | 由粗直管、细直管、细弯折管、细带球管等 组成，尺寸 210 mm×210 mm×120 mm，底座 应平稳；粗管外径 30 mm，细管外径 12 mm， 无色透明材料透光率≥90％ | 个 | 2
30307102301 | 乳胶管 | 外径 9 mm、内径 6 mm，拉伸强度≥21 MPa 扯断伸长率≥700％ | m | 10
30307102302 |  | 外径 6 mm、内径 4 mm，拉伸强度≥21 MPa 扯断伸长率≥700％ | m | 10
30307101701 | 马德堡半球 | 由半球、拉手、气嘴、阀门、橡胶管 2 根以 及底座等组成；球体外径应≥80 mm，气嘴外 径 8 mm | 套 | 2
30307101801 | 空盒气压计 | DYM3 型，量程 870 hPa～1050 hPa，整 10 hPa 点示值误差不应超过±0.7 hPa | 台 | 2
30199008802 | 流体压强与流速关系演示器 | 气体式，由气体流动管道、气体接入部件、 压强观测部件组成，应带气源 | 套 | 2
30307101901 |  | 液体式，由液体流动管道、液体接入部件、 液体回收部件、压强观测部件 4 部分组成 |  | 2
30307101101 |  | 气体/液体两用式 |  | 2
30605006303 | 飞机升力原理 演示器 | 由机翼模型（或飞机模型，硬质塑料制成） 平行风源风机、底座、滑杆等组成，机翼下 表面水平；若有调速电位器的Ⅱ类电器，金 属外壳（以及与金属外壳相连的螺母）不应 露在外 | 套 | 2
30605006302 | 杠杆 | 由杠杆、轴、调平装置和 6 个挂钩组成，挂 钩在标尺上能连续移动，杠杆长≥500 mm， 木杠杆尺端需包头加固 | 套 | 25
30307102101 | 演示滑轮组 | 由单滑轮 2 件、三并滑轮 2 件、三串滑轮 2 件、支杆滑轮 2 件组成，附滑轮绳；额定负 荷：单滑轮 9.8 N，串及并滑轮为 19.6 N， 支杆滑轮为 9.8 N；满负荷时，单、支杆滑 轮的效率不应低于 90％，并、串滑轮的效率 不应低于 75％ | 组 | 2
30299000301 | 滑轮组 | 由单滑轮 4 件、二并滑轮 2 件、二串滑轮 2 件、支杆滑轮 2 件构成，每个滑轮组中至少 有 1 个可止动滑轮，附滑轮绳；额定负荷： 单滑轮 9.8 N，串及并滑轮为 19.6 N，支杆 滑轮为 9.8 N；满负荷时，单、支杆滑轮的 效率不应低于 90％，并、串滑轮的效率不应 低于 75％ | 组 | 25
声学（11种）
30307102401 | 音叉 | 256 Hz±0.3 Hz；由音叉、共鸣箱、音叉槌 等组成；松木共鸣箱，尺寸 300 mm×80 mm ×40 mm；在环境噪声不大于 30 dB 的室内， 用音叉槌敲击音叉，距音叉 1000 mm 处声强 应不小于 90 dB | 套 | 25
30307102402 |  | 512 Hz±0.4 Hz；由音叉、共鸣箱、音叉槌 等组成；松木共鸣箱，尺寸 140 mm×80 mm ×40 mm；在环境噪声不大于 30 dB 的室内， 用音叉槌敲击音叉，距音叉 1000 mm 处声强 应不小于 90 dB | 套 | 25
30307102411 | 电铃 | 在 15 m 范围内铃声清晰 | 个 | 2
30307105501 | 声传播演示器 | 由透明可密封容器、音频发生器、扬声器（含 放大器）、传声棒、连接皮管等组成；可密 封容器密封性好，能将容器内气压抽到低于 -0.085 MPa，并在 10 s 内保持气压低于 -0.080 MPa；可演示声音在气体、液体、固 体中的传播以及真空不能传声等实验 | 套 | 2
30307200101 | 手摇离心转台 | 由机座、主动轮（带手柄）、从动轮、支杆 等组成；从动轮与主动轮的转速比不低于 6 的整数倍，支杆直径 10 mm，全长 140 mm， 支杆装配中心与从动轮轴的距离为 140 mm± 1 mm；从动轮轴孔上段为圆柱孔，下段为圆 锥孔，锥度为 1:20，大端直径 10 mm，上偏 差允许＋0.15 mm；深度不小于 45 mm | 台 | 2
30307200103 | 电动离心转台 | 180 r/min～720 r/min 转速连续可调；支杆 直径 10 mm，全长 140 mm，支杆装配中心与 从动轮轴的距离为 140 mm±1 mm；从动轮轴 孔上段为圆柱孔，下段为圆锥孔，锥度为 1:20，大端直径10 mm， 上偏差允许＋0.15 mm； 深度不小于 45 mm | 台 | 2
30307401801 | 示波器 | 数字式，10 MHz，不小于 18 cm（7 英寸）屏 有贮存功能，I 类电器，电源端与信号输出 端抗电强度 3000 V |  | 2
光 学（15种）
30307210201 | 凹面镜 | 直径 100 mm，焦距 65 mm，镜片为玻璃基质 镀反射膜，配支架和镜座 | 块 | 2
30307201001 | 凸面镜 | 直径 100 mm，焦距-65 mm，镜片为玻璃基质 镀反射膜，配支架和镜座 | 块 | 2
30199001502 | 透明水槽 | 250 mm×180 mm×100 mm，透明塑料制，透光率≥85％，壁厚≥2 mm | 个 | 10
30307200201 |  | Φ200 mm×100 mm，透明塑料制，透光率 ≥85％，壁厚≥2 mm |  | 10
30307105601 | 透镜及其应用实验器 | 简单测量凸透镜的焦距，用凸透镜和凹透镜做望远镜，用凸透镜做投影、照相的原理等 | 盒 | 25
30307105701 | 白光的色散与合成 演示器 | 由光源、三棱镜、三棱镜台、光屏、支承系统等组成；两块棱镜应配对，用 ZF3 玻璃制，其折射率之差不大于 0.003，中部色散之差不大于 0.0004。实验效果：做白光的色散实验时，可见光区域内光谱连续清晰；能把白光色散后的七色光谱带还原成白光 | 套 | 2
30307500201 | 光的三原色合成 实验器 | 可单独显示红、绿、蓝三原色，也可显示双 色光混合色和三色光混合色 | 套 | 25
30307500301 | 激光光学演示仪 c | 含演示屏、圆形光盘、光源、分束器、光学 零部件（扩束透镜、双凸柱面透镜、半圆柱 面透镜、平凸柱面透镜、平凹柱面透镜、凹 凸柱面反光镜、平面镜、漫反射镜、等边棱 镜、等腰直角棱镜、光纤、光具架、移动尺 等。演示屏长度≥350 mm，宽度≥280 mm； 圆形光盘直径≥160 mm。光盘面分为四个象 限，分别刻有 0°～90°刻度。激光束经分 束器在演示屏上呈现的三条光束基本相同 | 套 | 2
30307510801 | 光具组 | 包括双凸透镜 2 件，平凸透镜 1 件，双凹透 镜 1 件，“l”字屏 1 件，白光屏 1 件，毛玻 璃光屏 1 件，烛台 1 件（能调节焰心的高度） 光源出口照度≥500 lx，0.5 m 处照度不小 于出口照度的 3／5。支承机构应能使光路上 元件的光心基本等高 | 套 | 25
30199008901 | 擦镜纸 | 20 cm×15 cm，纸纹细密 | 张 | 100
电 和 磁（25种）
30199008902 | 玻棒(附丝绸) | 或有机玻棒(附丝绸)，丝绸面积≥350 mm× 350 mm。在规定工作条件下，用丝绸裹住玻 棒（或有机玻棒），做一次快速拉出，棒上 所带的电荷用 D－YDQ－Z－100 型指针验电 器检验张角≥30°（≥50°） | 对 | 50
30307501300 | 胶棒(附毛皮) | 或聚碳酸酯棒(附毛皮)，毛皮面积≥150 mm ×150 mm。在规定工作条件下，用毛皮裹胶 棒（或聚碳酸脂棒），做一次快速拉出，棒 上所带的电荷用 D－YDQ－Z－100 型指针验 电器检验张角≥30°（≥45°） | 对 | 50
30307501201 | 电磁实验用旋转架 | 由底座、转轴和转台等组成。转台应采用静 电绝缘材料制成，转台内应有一凹槽；凹槽 宽度应≥15 mm，凹槽深度应≥8 mm，凹槽长 度应≥35 mm；转台应能作 360°旋转 | 对 | 50
30307502011 | 验电器连接杆 | 含导电杆、绝缘手柄等。导电杆直径≥2 mm 长度≥250 mm；绝缘柄直径≥10 mm，长度≥150 mm | 个 | 10
30307502701 | 箔片验电器 | 由外壳、圆盘、导电杆、绝缘子、箔片、中 位卡、接线柱和底座等组成。外壳应由不能 带静电的材料制成，观察面应采用透明材料 透明材料透光率≥90%；箔片长度≥25 mm。 性能要求：相对湿度≤65%环境，圆盘上面加 8 kV直流高压，箔片张开与中位片角度应 ≥45°；移去高压后，箔片张开角度保持30° 以上的时间≥10 min | 对 | 10
30307500701 | 指针验电器 | 由外壳、圆球、法拉第圆筒、导电杆、绝缘 子、指针、指针架、接地线柱等构成。外壳 应由不能带静电的材料制成，外壳上观察面 应采用透明材料（透光率≥90%）；指针用非 磁性材料，长度≥100 mm。性能要求：相对 湿度≤65%环境，圆球加 9 kV 直流高压，指 针张开角度在 45°～50°；移去高压后，指 针保持 30°以上的时间≥20 min |  | 2
30307512701 | 条形磁铁 | D-CG-LT-180，表面磁感应强度≥0.07 T | 对 | 30
30307300101 | 蹄形磁铁 | D-CG-LU-100，表面磁感应强度≥0.055 T | 个 | 30
30307307401 | 翼形磁针 | 2 支，针体 140 mm×8 mm，座Φ71 mm×112 mm 磁针体中间铆接铜轴承套，内嵌玻璃轴承， 平均磁感应强度≥9 mT | 组 | 5
30307309601 | 菱形小磁针 | 16 支，磁针 28 mm×8 mm，座Φ25 mm×25 mm 磁针体中间铆接铜轴承套，内嵌玻璃轴承， 平均磁感应强度≥5 mT | 组 | 30
30307317201 | 磁感线演示器 | 无色透明塑料外壳，油封铁粉式，仪器尺寸 不小于 200 mm×120 mm；环境温度大于 10 ℃ 时，摇匀铁粉时间每次≤20 s | 套 | 2
30307300201 | 立体磁感线演示器 | 永磁、电磁场 | 套 | 2
30307300301 | 磁感线演示板 | 每块板上有 130 以上个空穴，内含自由活动 小铁棒 | 套 | 2
307400305 | 学生电源 | 直流稳压输出 1.5 V～9 V，每 1.5 V 为一档， 共 6 档；额定电流 1.5 A；电压偏调≤±（2％ U 标＋0.1 V），电压稳定度≤2％ U 标＋0.1 V， 负载稳定度≤2％ U 标＋0.1 V，满载时纹波电 压≤0.1％ U 标；过载保护 1.05～1.5 倍，延 时 1 s；电源输入与低压输出端子间抗电强度 3000 V；电源输入与外壳间抗电强度Ⅰ类电器 1500 V，Ⅱ类电器 3000 V | 台 | 25
30307400801 | 教学电源 | 交流 2 V～12 V，5 A，每 2 V 为一档；直流1.5 V～12 V，2 A，分为 1.5 V、3 V、4.5 V、6 V、9 V、12 V，共 6 档；40 A、8 s 自动关断，延时 1 s；各档空载电压应≤1.05 U 标 ＋0.3 V，各档满载电压应≥0.95 U 标-0.3 V， 直流输出时电压偏调±（2％ U 标＋0.1 V） | 台 | 2
30307400701 | 电流磁场演示器 | 直流导线、圆线圈、螺线管的磁场分布 | 套 | 2
30307401001 | 蹄形电磁铁 | 磁路总长度不小于 220 mm，两磁极面中心距离不小于 40 mm，线圈骨架两端有接线柱、焊片及垫圈，工作电流≤1 A，工作电压≤6 V，连续工作 20 min 后线圈温升应不大于 75℃，吸力≥49 N，剩余磁力≤5.88 N | 个 | 2
30307401101 | 原副线圈 | 原线圈：0.56 mmQZ 型漆包线 310～330 匝，线圈架内径 11 mm，绕线宽度 57 mm；副线圈：0.25 mmQZ 型漆包线 670～680 匝，线圈架内径 24 mm，绕线宽度 52 mm | 套 | 25
30307401201 | 螺线管 | 透明底板，纯铜漆包线，单层绕线，线圈绕向清晰可见，宜附带手柄磁针 | 组 | 25
30307403001 | 充磁器 | 有充磁时间自动控制功能，外壳为非铁磁性 材料，线圈轴向长度不小于 80 mm，能充两极间距大于 28 mm、磁极截面积小于 42 mm×24 mm 的 U 形磁铁以及截面积小于 42 mm×24 mm 的条形磁铁，电源与线圈骨架以及外壳金属件之间抗电强度 3000 V | 台 | 2
30102001801 | 演示电磁继电器 | 包括电磁线圈、铁芯、轭铁、衔铁、常开触 点、常闭触点、弹簧、底座等。电磁铁额定 工作电压直流 9 V，工作电流 100 mA±15 mA 吸合电流≤70 mA，释放电流 20 mA～40 mA 触点常闭电阻≤1 Ω，常开电阻≤0.5 Ω，开距≥2mm | 个 | 2
30102000101 | 方形线圈 | 非金属材料正方形框架；线圈应由直径Φ 0.41 mmQZ 型漆包线绕 150 匝以上制成，线圈边长为 63 mm±3 mm；线圈引线为截面积为 0.20 mm2～0.25 mm2、长 320 mm 的多股软 线，线端接线叉；接线棒由绝缘材料制成， 长度150 mm～160 mm，安装红、黑接插两用 接线柱，两接线柱的间距等于线圈宽度；接线棒固定端外径 10 mm，能固定在方座支架的垂直夹上 | 套 | 25
30102000301 | 手摇交直流发电机 | 包括定子、转子、整流器、集流环、电刷、 灯座（带灯泡）、手摇驱动机构和底板等部 分。定子应由永磁体和极靴组成，转子应由 转轴、两极电枢铁芯、电枢线圈以及整流器 和集流环组成。整流器在任何位置不应将两 电刷短路，电刷与整流器和集流环应使用弹 性接触，转动灵活。转子转速为 1600 r/min 空载时，输出端交流和直流电压均应≥8 V 接 16 Ω电阻负载时，输出端交流和直流电 压均应≥5 V；不带皮带轮用作电动机使用时 启动电压应≤4 V，电流应≤0.4 A | 个 | 2
能量
机 械 能（1种）
30307401301 | 滚摆 | 包括摆体（摆轮和摆轴）、悬线和支架等。 摆轮采用金属材质，直径 125 mm；摆轴采用 钢材制作，直径 8 mm，长 160 mm；支架高 460 mm，横梁长 300 mm；摆体质量为 0.6 kg～ 0.8 kg。摆体前 10 次的回升累计递减量应 ≤65 mm | 个 | 2
内 能（3种）
30307401701 | 空气压缩引火仪 | 由气缸、底座、端盖、活塞等部分组成。气 缸用透明有机玻璃制作，内径Φ10 mm，外径 Φ25 mm，长 130 mm，底座Φ65 mm，手柄Φ 40 mm，活塞杆Φ8 mm。活塞体应使用弹性材 料制成，活塞与气缸气密性应良好，连续压 缩引火 100 次后密封圈性能不变。应能引燃 脱脂棉，不应使用硝化棉 | 个 | 2
30307410301 | 汽油机模型 | 四冲程，单缸，示结构原理。由进气管、进 气阀、排气管、排气阀、气缸、活塞、连杆、 曲轴、火花塞、齿轮凸轮总成、飞轮、挺杆 等组成。手动转动，活塞运动压缩比 6:1～ 8:1，整体高不小于 300 mm | 个 | 2
30307402301 | 柴油机模型 | 四冲程，单缸，示结构原理。由进气管、进气阀、排气管、排气阀、气缸、活塞、连杆、曲轴、喷油嘴、齿轮凸轮总成、飞轮、挺杆组成。手动转动，活塞运动压缩比 14∶1～ 16∶1，整体高不小于300 mm | 个 | 2
电磁能（31种）
30307424101 | 演示电表 | 2.5 级，直流电流：200 μA、0.5 A、2.5 A， 直流电压：2.5 V、10 V，检流：－100 μA～ 100 μA，电压灵敏度：5 kΩ/V | 只 | 2
30307105301 | 教学用 E10 螺口 灯座 | 由底座、接线柱和灯座等组成。底座应采用硬质绝缘材料制成，最高工作电压应为 36 V最大工作电流应为2.5 A。灯座口圈应采用厚 0.4 mm～0.5 mm 的黄铜材料制作，中心触点应采用厚 0.3 mm～0.4 mm 的磷铜材料制作。两接线柱之间绝缘电阻应≥2 MΩ | 个 | 50
30307205101 | 电珠(小灯泡) | 1.5 V、0.3 A | 个 | 100
30307204201 |  | 2.5 V、0.3 A |  | 100
30407000701 |  | 3.8 V、0.3 A |  | 100
30407000801 |  | 6 V、0.15 A |  | 100
30206000101 | 单刀开关 | 最高工作电压 36 V，额定工作电流 6 A。开 关闸刀、接线柱、垫片均为铜质。闸刀宽度≥7 mm，闸刀厚度≥0.7 mm。接线柱直径为 4 mm，有效行程≥4 mm。通额定电流，导电部分允许温升≤35 ℃，操作手柄允许温升≤25 ℃。开关的绝缘强度应能承受 1200 V 在额定直流电流工作条件下，接线两端直流 电压降≤100 mV | 个 | 100
30206001102 | 电阻圈 | 包括 5Ω、1.5 A，10 Ω、1.0 A，15 Ω、 0.6 A 共3种规格，阻值误差≤±1%；电阻 丝应采用锰铜线或康铜线绕制；按额定电流 连续工作 15 min 后，5Ω、1.5 A，10Ω、 1.0 A，15 Ω、0.6 A 电阻圈外壳两侧温升 分别不应高于60 K、60 K 和 45 K；按额定 电流连续工作 2 h 后外壳不应出现焦灼、熔 化变形、冒烟现象；加热后电阻值变化应在 1%以内 | 组 | 25
30307303601 | 电阻定律演示器 | 由底板、2 种金属导线（康铜、镍铬）、接 线柱、连接片、支撑架等组成；康铜导线 2根（长均为 1000 mm，直径分别为 0.5 mm、0.3 mm）；镍铬线 2 根（长分别为 1000 mm500 mm，直径均为 0.3 mm） | 台 | 2
30807000901 | 插头导线 | 长度分别为 200 mm、300 mm、400 mm；单芯 4 mm 纯铜插头，纯铜导线；宜用不同线色 | 套 | 150
30807000902 | 接线夹导线 | 长度分别为 200 mm、300 mm、400 mm；单芯 4 mm 纯铜接线夹，纯铜导线；宜用不同线色 |  | 150
30807000903 | 接线叉导线 | 长度分别为 200 mm、300 mm、400 mm；单芯 4 mm 纯铜接线叉，接线叉开口 5.9 mm，纯铜 导线；宜用不同线色 |  | 150
30807000904 | 组合接头导线 | 长度分别为 200 mm、300 mm、400 mm；一头 为单芯 4 mm 纯铜接线叉，一头为接线夹，接 线叉开口 5.9 mm，纯铜导线；宜用不同线色 |  | 150
30307303901 | 焦耳定律演示器 | 液体式，同一产品上数字温度计误差不大于±0.5 ℃，透明贮液筒不少于 3 个，底座不少于 3 个，电阻圈不少于 3 个 | 套 | 2
30307304301 | 家庭电路示教板 | 配电部分：三线 10 A 插头与电网连接，开启式闸刀开关、铅熔断器（保险丝）盒、单相机械式有功电能表（2.0 级，5 A）。负荷部分：三极和二极插座、三极和二极插头、螺口灯座（E27）1 个、插口灯座（E27）1 个、倒扳开关、拉线开关、白炽灯泡（E27 卡口或 E27LED 螺口灯泡）、卡口－螺口转换器（有卡口灯座时配）。插座、开关均为明装式， 软导线（截面积 0.5 mm2）。火线用红色，零线用蓝色，保护地线用黄绿双色。示教板应能竖立在桌上。开关电极应为左面是零线，右面是火线，三极插座上面是保护接地线。底板可用木板或塑料板 | 套 | 2
30307304401 |  | 配电部分：三线 10 A 插头与电网连接，带剩余电流保护器的过电流保护器（空气开关）、单相静止式有功电能表（2.0 级，5 A）。负荷部分：三极和二极插座、三极和二极插头、螺口灯座（E27）1 个、插口灯座（E27）1个、E27LED 螺口灯泡、卡口－螺口转换器（有卡口灯座时配）、倒扳开关、拉线开关、宜有声控开关和光控开关。火线用红色，零线用蓝色，保护地线用黄绿双色。示教板应能竖立在桌上。开关电极应为左面是零线，右面是火线，三极插座上面是保护接地线。底板可用木板或塑料板 | 套 | 2
30807015201 | 安全用电示教板 | 12 V 供电，能演示以下模式：一手接触火线，经脚和大地触电；一手接触火线，不经脚和大地安全（脚下绝缘）；二手分别接触火线和零线触电（脚站在地面或绝缘）；一手接 触漏电（连接火线）的设备（例如电动机），经脚和大地触电；跨步电压触电 | 套 | 2
| 电磁学教师演示箱 | 产品包装尺寸及特点：两个铝合金箱分装，A款箱：80cm*42cm*15cm，手提箱为双手提万向轮式，箱内内嵌EVA，EVA上设有对应产品的槽位便于安装，B款箱：41*27*44cm，手提箱式； 产品配置清单： 1.演示灯座(磁吸)*4，尺寸不小于13*7*4cm，主材质为工程塑料，适配E10螺口灯头，红黑接线柱各1个，背部安装钕铁硼强磁； 2.演示单刀单掷开关(磁吸)*3，尺寸不小于13*7*4cm，主材质为工程塑料，红黑接线柱各1个，背部安装钕铁硼强磁； 3.演示单刀双掷开关(磁吸)*2，尺寸不小于13*7*4cm，主材质为工程塑料，红色接线柱1个，黑色接线柱2个，背部安装钕铁硼强磁； 4.演示发光二极管(磁吸)*1，尺寸不小于13*7*4cm，主材质为工程塑料，红黑接线柱各1个，背部安装钕铁硼强磁； 5.演示5欧定值电阻(磁吸)*1，尺寸不小于13*7*4cm，主材质为工程塑料，红黑接线柱各1个，背部安装钕铁硼强磁； 6.演示10欧定值电阻(磁吸)*1，尺寸不小于13*7*4cm，主材质为工程塑料，红黑接线柱各1个，背部安装钕铁硼强磁； 7.演示20欧定值电阻(磁吸)*1，尺寸不小于13*7*4cm，主材质为工程塑料，红黑接线柱各1个，背部安装钕铁硼强磁； 8.演示未知定值电阻(磁吸)*1，尺寸不小于13*7*4cm，主材质为工程塑料，红黑接线柱各1个，背部安装钕铁硼强磁； 9.演示滑动变阻器(20欧/磁吸)*1，阻值范围0-20欧，线径0.63mm康铜丝，主材质为工程塑料，红色接线柱2个，黑色接线柱1个，背部安装钕铁硼强磁； 10.电阻定律演示器(磁吸)*1，尺寸不小于60*14*2cm，含线径0.36mm镍铬丝，线径0.51镍铬丝，线径0.36mm康铜丝，线径0.36mm铁铬铝丝，主材质为工程塑料，红黑接线柱各4个，印刷有线径、材质、线长1/4、线长2/4、线长3/4标识，背部安装钕铁硼强磁； 11.演示电池盒(1号/磁吸)*4，尺寸不小于9*4.5*5cm，适配1号电池，可串联安装，主材质为工程塑料，红黑接线柱各1个，背部安装钕铁硼强磁； 12.演示电流表(磁吸)*1，尺寸不小于38*36*6cm，2.5级，0.6A，3A双量程，主材质为工程塑料，红色接线柱2个，黑色接线柱1个，背部安装钕铁硼强磁； 13.演示电压表(磁吸)*1，尺寸不小于38*36*6cm，2.5级，3V,15V双量程，主材质为工程塑料，红色接线柱2个，黑色接线柱1个，背部安装钕铁硼强磁； 14.双头鳄鱼夹导线(50cm)*10，线径2.0mm，16芯铜线，长度50cm，PVC塑胶外皮，双头均是鳄鱼夹接头式，纯铜鳄鱼夹头，颜色红、黄、黑随机两色，异色各5根； 15.双头鳄鱼夹导线(100cm)*2，线径2.0mm，16芯铜线，长度100cm，PVC塑胶外皮，双头均是鳄鱼夹接头式，纯铜鳄鱼夹头，颜色红、黄、黑随机两色，异色各1根； 16.小灯泡(2.5V)*15，E10(螺口)，2.5V,0.3A； 17.小灯泡(3.8V)*10，E10(螺口)，3.8V,0.3A； 18.演示双刀双掷开关(磁吸)*1，尺寸不小于13*11*4cm，主材质为工程塑料，红色接线柱2个，黑色接线柱4个，背部安装钕铁硼强磁； 19.演示滑动变阻器(50欧/磁吸)*1，阻值范围0-50欧，线径0.45mm康铜丝，主材质为工程塑料，红色接线柱2个，黑色接线柱1个，背部安装钕铁硼强磁； 20.演示手摇一体发电机(磁吸)*1，尺寸不小于13*9*8cm，500#电机转子，齿轮放大倍数不少于100倍，主材质为工程塑料，红黑接线柱各1个，背部安装钕铁硼强磁，槽位中可安装塑料U型磁铁； 21.塑料U型磁铁*1，工程塑料外壳，两片20*20*5mm方形磁铁抽推式且异性磁极相对安装于工程塑料外壳内； 22.演示电铃(磁吸)*1，尺寸不小于13*11*5cm，电磁铁固定安装，电磁铁漆包线线径0.41mm且漆包线层数不少于4层，红色接线柱2个，黑色接线柱3个，主材质为工程塑料，背部安装钕铁硼强磁； 23.演示安培力(磁吸)*1，尺寸不小于19.5*7.3*5cm，附带水平泡，红黑接线柱各1个，主材质为工程塑料，背部安装钕铁硼强磁； 24.安培力铜棒*1，纯铜管状，外直径约2.5mm，长度约6cm，壁薄，质轻，两端各安装一个直径约为1.5cm的塑料件，便于观察铜棒在滚动时的状态； 25.立体磁感线，整体呈圆柱体，高度不小于15cm，直径不小于9.5cm，外壳为高透明塑胶瓶状，内含尺寸不小于2*2*3.6cm的钕铁硼强磁，用支架支撑于瓶状体的中心位置，内含适量铁粉，晃动后，能呈现出明显的立体状磁感线； 26.静电章鱼演示器，含一根直径16mm，长度约50cm的塑胶管及一根长度适中的塑胶绳，袋装且有标识标签； 27.演示灵敏电流计(磁吸)*1，尺寸不小于38*36*6cm，红色接线柱2个，黑色接线柱1个，主材质为工程塑料，背部安装钕铁硼强磁； 28双头鳄鱼夹导线(150cm)*1，线径2.5mm，16芯铜线，长度150cm，PVC塑胶外皮，双头均是鳄鱼夹接头式，纯铜鳄鱼夹头； 29.超强磁铁*1，圆柱形磁铁，长度不小于16cm，直径不小于2.5cm，钕铁硼强磁制作而成且用红色、蓝色塑胶外壳进行保护，并能区分磁极； 30.演示焦耳定律(磁吸)*1，尺寸不小于28.5*24*6.5cm，配件含U型管及硅胶管，主材质为工程塑料，红黑接线柱各3个，背部安装钕铁硼强磁； 31.滴管*1，3ml滴管，长度约15cm； 32.色素*1，食品级色素，颜色随机； 33.电荷间相互作用及电场线模拟演示器，袋装，含2组正电荷演示器、1组负电荷演示器、1张动物毛皮、1张厚塑料布、1张薄塑料布和3个底座。其中，正电荷演示器含2根外直径约为16mm、长度约为50cm的塑胶管，1个内径约为16mm的双通塑胶接头，1段红色流苏状塑胶绳，1根长度不低于1m的棉绳和1个直径不小于16mm的防脱件；2根塑胶管和双通头可以组装成一段长约1m的塑胶管，棉绳穿过组装好的塑胶管内部，两端分别系于防脱件和流苏状塑胶绳，装好后拆卸双通头和塑胶管进行装袋，并贴有标识标签；负电荷演示器的流苏状塑胶绳为白色，其他同正电荷演示器；动物毛皮尺寸约为15*20cm；厚塑料布厚度约为0.1mm，尺寸约为80*60cm；薄塑料布厚度约为0.03mm，尺寸约为80*60cm；底座直径约为11cm，并在顶部设有一个内径约为16mm深度约为22mm的内凹插槽； 34.铝合金外箱(A款)*1，尺寸不小于80cm*42cm*15cm，正面和侧面各有一个提手，侧面安装4个万向轮，箱子内部有铁皮内衬，且贴有挖好孔位的EVA泡沫海绵，可将各配件吸附、固定安装于箱子内部； 35.铝合金外箱(B款)*1，尺寸不小于41*27*44cm，正上方安装一个提手，内部含多片珍珠海绵对产品进行保护； 产品功能：可完成以下各项演示实验： 1.法拉第电磁感应：单股导线切割超强磁铁的磁场，能使演示灵敏电流计指针发生明显偏转，多股导线偏转幅度更大，效果更优； 2.静电章鱼实验； 3.摩擦起电实验； 4.电荷间的相互作用； 5.模拟电场线实验； 6.认识并使用电流表； 7.认识并使用电压表； 8.认识并使用灵敏电流计； 9.连接串联电路； 10.连接并联电路； 11.探究二极管特性； 12.探究串联电路中的电流、电压关系； 13.探究并联电路中的电流、电压关系； 14.探究影响导体电阻大小的因素； 15.滑动变阻器的结构和使用； 16.伏安法测电阻； 17.探究欧姆定律； 18.伏安法测量小灯泡的电功率； 19.电动机原理与基本构造； 20.发电机原理与基本构造； 21.电磁继电器原理及应用； 22.探究磁场的存在和磁体周围磁场的三维分布； 23.探究焦耳定律； | 个 | 2
| 光学教师演示箱 | 产品尺寸：87cm*56cm*18cm，双手提万向轮式铝合金箱； 产品配置清单： 1.演示激光笔(绿光/磁吸)*1，尺寸约为15.5*3*2cm，绿色塑胶外壳，射出光线呈竖线状，2节7号电池供电且连续使用时间不少于2小时，背部安装钕铁硼强磁； 2.演示激光笔(红光/磁吸)*2，尺寸约为15.5*3*2cm，红色塑胶外壳，射出光线呈竖线状，2节7号电池供电且连续使用时间不少于2小时，背部安装钕铁硼强磁； 3.F演示光源(粉红) *1，尺寸含插脚约为11*11.5cm，F形铝基板单面发粉红色光，且粉红色和绿色铝基板异面发光，发光体有效尺寸约为2.5*3.5cm，从铝基板正反面观察为等大的F形，插脚式； 4.F演示光源(绿色) *1，尺寸含插脚约为11*11.5cm，F形铝基板单面发绿色光，且粉红色和绿色铝基板异面发光，发光体有效尺寸约为2.5*3.5cm，从铝基板正反面观察为等大的F形，插脚式； 5.半透明演示平面镜*1，尺寸含插脚约为11*16cm，呈茶色半透明状，塑胶产品，耐摔，不易损坏，插脚式； 6.演示多孔板*1，尺寸含插脚约为11*16cm，黑色塑胶制成，旋转盘可以顺时针或逆时针灵活转动，旋转盘上有4个镂空形状，三个为直径不同的圆形，一个为三角形，插脚式； 7.演示小孔板*1，尺寸含插脚约为11*16cm，黑色塑胶制成，中心处有圆形小孔，插脚式； 8.F演示光屏*1，尺寸含插脚约为11*16cm，白色塑胶制成，呈平面状，正面中心位置有倒立的F型凹槽，F形凹槽大小约为2.5*3.5cm，且与F演示光源的成像大小等大，插脚式； 9.演示光具座*1，尺寸约为80*12*11cm，不锈钢圆管双导轨，内含4个活动滑块，滑块内有插脚凹槽，可适配各插脚式配件的安装，刻度尺有效刻度不少于76cm，同时刻度线分双量程，底部有直径约为25mm的内凹插孔，可水平放置使用也可与三脚架进行支架式安装放置使用； 10.演示凸透镜(焦距5cm)*1，尺寸含插脚约为11*16cm，透镜为高透光玻璃材质的凸透镜，焦距为5cm，插脚式； 11.演示凸透镜(焦距10cm)*1，尺寸含插脚约为11*16cm，透镜为高透光玻璃材质的凸透镜，焦距为10cm，插脚式； 12.演示凹透镜(焦距-10cm)*1，尺寸含插脚约为11*16cm，透镜为高透光玻璃材质的凹透镜，焦距为10cm，插脚式； 13.小孔演示遮光器*1，直径约为7cm的圆形，正面圆心处有圆形镂空； 14.半径演示遮光器*1，直径约为7cm的圆形，正面圆心处有半圆镂空； 15.五星演示遮光器*1，直径约为7cm的圆形，正面圆心处有五角形镂空； 16.多功能反射演示器(磁吸)*1，尺寸不小于18*12cm，整体呈不规则形状，ABS材质，整体电镀，背部安装钕铁硼强磁； 17.光在水中的传播演示器(磁吸)*1，半径约为15cm的半圆容器，材质为亚克力，透光性能良好，整体中空且密封，留有一个注水口，用硅胶套进行封口，背部安装有两颗钕铁硼强磁； 18.多功能光学演示盘*1，直径约为40cm的铁质平面状圆盘，白色漆面，底部安装有用于支架配套的塑胶装置，装置内孔径约为25mm，沿圆周印刷有黑色刻度线及过圆心的中心线，圆形正表面的右上1/4扇面活页安装，可灵活开合，并可用其上的卡扣与另外3/4扇面进行固定，圆盘背部安装有一根活动Z型扁铁杆，铁杆上有一个圆形孔洞，可与圆盘反面的定位装置结合，使铁杆能在圆盘的固定角度保持稳定，多功能光学演示盘需与三脚架配套使用； 19.演示三脚支架*1，整体可伸缩折叠，伸长后使用高度不低于1.6m，顶端外管径约为25mm； 20.光的三原色演示器*1，尺寸约为：30*14*18cm,红、黄、蓝三色灯头各一个，且具备独立开关功能，灯头上下、左右倾角可调节，220v供电，底部有直径约为25mm的内凹插孔，可水平放置使用也可与三脚架进行支架式安装放置使用； 21.平行演示透镜(单凹/磁吸)*1，高度不小于14cm，厚度不小于1.2cm，单凹型，有机玻璃材质，背部安装钕铁硼强磁； 22.平行演示透镜(单凸/磁吸)*1，高度不小于14cm，厚度不小于1.2cm，单凸型，有机玻璃材质，背部安装钕铁硼强磁； 23.平行演示透镜(双凸/大/磁吸)*1，高度不小于12cm，厚度不小于1.2cm，宽度不少于40mm，双凸型，有机玻璃材质，背部安装钕铁硼强磁； 24.平行演示透镜(双凸/小/磁吸)*1，高度不小于12cm，厚度不小于1.2cm，宽度不少于33mm，双凸型，有机玻璃材质，背部安装钕铁硼强磁； 25.平行演示透镜(双凹/磁吸)*1，高度不小于12cm，厚度不小于1.2cm，双凹型，有机机玻璃材质，背部安装钕铁硼强磁； 26.平行演示透镜(玻璃砖/磁吸)*1，斜边不小于12cm，厚度不小于1.2cm，等腰直角三角型，有机玻璃材质，背部安装钕铁硼强磁； 27.平行演示透镜(直角/磁吸)*1，尺寸不小于12*4*1.2cm，长方形，有机玻璃材质，背部安装钕铁硼强磁； 28.平行演示透镜(半径/磁吸)*1，直径不小于12cm，厚度不小于1.2cm，半圆型，有机玻璃材质，背部安装钕铁硼强磁； 29.视力矫正及几何光学演示器*1，尺寸约为80*45cm，金属边框，底部有直径约为25mm的内凹插孔，正反面为写真印刷白板，可擦写，内附铁皮，可吸附磁吸式配件； 30.双手提万向轮铝合金箱*1，尺寸不小于87cm*56cm*18cm；双手提设计，侧面安装有4个万向轮，包角加厚，板材厚实；上盖内衬铁皮，其上附有开好槽位的EVA海绵，磁吸配件能牢固的吸附安装在上盖； 31.水透镜*1，尺寸含插脚约为14*7.5*1.5cm，正反面固定有两片高透明的弹性膜，使内部形成一个腔体，顶部设有两个注水孔，并与腔体连通，其中一个可用橡胶塞密封，另一个可安装硅胶管； 32.水透镜硅胶管*1，硅胶材质，外径约为5mm； 33.注射器*1，容量为20ml； 34.止水夹*1，绿色，工程塑料，可适配管径不大于5mm，在罗伯特夹结构的基础上新增限位结构，方便使用； 35.支架三棱镜*1，支架式三棱镜，三棱镜有效尺寸为2.3*2.3*2.3cm，装配后总高度约为16cm 36.强光手电*1，直径约为2.5cm， 可伸缩变焦，伸长后长度约为15cm，功率为10W，T6灯珠，18650电池供电，有配套7号电池转18650电池转换器； 产品功能：可完成光的直线传播、光的反射、光的折射、平面镜成像、光的漫反射、光在水中的传播、小孔成像、凹面镜的会聚作用、凸面镜的发散作用、光的色散、色光的混合、透镜的焦点和焦距、透镜成像规律、近视眼和远视眼的矫正原理、水透镜成像规律等演示实验。 | 个 | 2
| 录播终端 | 1、采用嵌入式架构、壁挂式安装设计； 2、内置≥7寸触控液晶屏，支持视频画面预览、摄像机云台控制、设置及查看主机IP地址、系统信息等参数；支持触控屏控制录制开始、暂停及停止；支持触控屏针对任意SDI接口开关POC供电；触控屏支持输入密码方可操作； 3、内置≥1T硬盘，支持录制课件的本地存储； 4、视频模块支持≥4路SDI输入、≥2路VGA及≥2路HDMI输入，支持≥1路VGA输出、≥1路HDMI输出； 5、内置音频采集模块，支持≥2路话筒输入，≥1路线性输入；≥1路线路输出； 6、内置音频处理模块，支持EQ均衡调节、回声抑制、增益调节、幻象供电及音频采样率和比特率设置； 7、内置≥4路RS232接口，可外接摄像机云台等； 8、内置≥2个10/100/1000Mbps自适应网口； 9、视频采集方式采用硬件采集、编码，输入视频格式支持HD-SDI 1080P 25/30，输入VGA格式须支持800*600@60到1920x1080@60可调； 10、设备视频编码帧率须支持25fps 5/10/15/20/25/30可选，视频编码分辨率须支持最高1920 x 1080； 11、视频编码码率支持256k～8M可调，主码流（录制）支持1M～8Mbps可调，副码流（直播）支持256K～1Mbps可调； 12、直播协议支持标准的RTMP协议，支持RTSP实时协议流；网络协议支持TCP、UDP、RTMP、RTSP、FTP协议等； 13、支持本地导播方式，插上显示屏、鼠标键盘即可完成本地无延迟导播； 14、支持POC供电，实现高清视频、控制信号与供电电源复合在一根同轴线上传输； 15、支持EPTZ电子云台，在采用两台4K高清摄像机的情况下，可实现教员全景、教员特写、学员全景、学员特写四个画面的拍摄； 16、支持扩展教学互动功能，支持1拖3的教学互动，支持设备与设备直接进行教学互动； 17、采用24V安全电压适配器，电源接口具备自锁开关； 18、平均故障间隔时间≥12万小时； 19、支持接入集控管理平台，实现远程管控。 20、★设备平均故障间隔时间≥12万小时，须提供≥120000小时的MTBF认证证书复印件并加盖供应商公章。 | 台 | 1
| 高清录播系统软件 | 1、 支持对设备的录制编码、帧率、IP地址等参数进行设置。 2、 支持本地导播和web远程导播两种导播方式；支持云台控制、画中画设置、录播开始、暂停、停止等。 3、支持电影模式、资源模式及“电影+资源”模式三种直播模式，其中“电影+资源”模式支持不低于6路视频图像（不低于5路资源视频图像+1电影视频图像）；支持RTMP直播协议。(★提供国家相关部门认可的第三方检测机构出具的对应功能检测报告复印件，并加盖供应商公章) 4、支持单流单画面的电影模式、多流多画面的资源模式以及单流多画面的“电影+资源”模式，可以单独录制也可以同时录制；支持在同一设备完成6路视频同时录制，所生成文件在同一文件夹。(★提供国家相关部门认可的第三方检测机构出具的对应功能检测报告复印件，并加盖供应商公章) 5、具备独立的页面可以显示系统当前的录像模式、录像状态、录像时间、直播状态、磁盘空间信息、视频源是否启用等信息，此页面亦包含电影模式画面、VGA信号及4路SDI视频信号的分辨率、录制编码、录制帧率、I帧间隔及直播地址等信息。(★提供国家相关部门认可的第三方检测机构出具的对应功能检测报告复印件，并加盖供应商公章) 6、支持在电影画面中添加台标、字幕，可以插入片头、片尾；支持台标更换及台标位置选择；支持图片、视频等格式文件的片头片尾； 7、支持不少于15种已设定好的画中画模式，如大小、左右、平铺、三分屏、四分屏、全景等画中画模式。(★提供国家相关部门认可的第三方检测机构出具的对应功能检测报告复印件，并加盖供应商公章) 8、要求支持多种切换特效功能，包括：推拉模式特效、覆盖模式特效、擦除模式等特效，每种特效模式要求≥8种；特效的过渡时间提供不低于0.5S、0.8S、1.0S、1.2S等4种过渡时间。(★提供国家相关部门认可的第三方检测机构出具的对应功能检测报告复印件，并加盖供应商公章) 9、支持双导播窗口模式，软件系统不仅包含PVW（预编辑）窗口、还包含有PGM（录制）窗口，录制过程中可在PVW（预编辑）窗口中完成对视频的编辑，然后进行录制、直播。(★提供国家相关部门认可的第三方检测机构出具的对应功能检测报告复印件，并加盖供应商公章) 10、 支持一根VGA或HDMI线完成教师机画面采集。 11、录像文件支持设置对应的学年学期、课程名称、学校院系、授课地点、学校代码、授课年级、授课课时及课程描述等教学信息。 12、 具备录像管理功能，支持显示已有文件的列表，并进行点播、下载、修改属性、删除等操作；支持磁盘格式化、磁盘满载后不录制或覆盖。 13、 支持不少于4路摄像机云台控制；支持每个摄像机可设置不少于8个预置位。 14、跟踪功能支持自动、手动及半自动三种跟踪模式。支持POC供电的独立开关（不低于4路）和总开关。(★提供国家相关部门认可的第三方检测机构出具的对应功能检测报告复印件，并加盖供应商公章) 15、具备互动设置功能，可以实现录播工作站之间直接进行教学互动。(★提供国家相关部门认可的第三方检测机构出具的对应功能检测报告复印件，并加盖供应商公章) 16、具备公网互动设置窗口，可以设置ID、本地端口、服务器IP及端口；互动支持单屏显示/双屏显示，支持本地显示功能。(★提供国家相关部门认可的第三方检测机构出具的对应功能检测报告复印件，并加盖供应商公章) 17、★须提供全高清录播系统、精品课堂编辑器软件著作权证书复印件并加盖供应商公章及查询真伪截图。 | 套 | 1
| 高清摄像机 | 1、支持1台摄像机输出1路全景和1路特写的1080P视频画面； 2、成像器件：1/2.8英寸CMOS；有效像素：≥829万； 3、前置/后置摄像机镜头：水平视场角: 84°/46°； 4、自动对焦：支持； 5、最低照度：≤0.5 Lux @ （F1.8, AGC ON）； 6、电子快门：1/30s ~ 1/10000s； 7、数字降噪：2D&3D数字降噪； 8、背光补偿：支持； 9、教学自动跟踪功能：内置教员或学员跟踪算法；提供“空间网格”跟踪软件著作权证书复印件并加盖供应商公章(★投标时提供可查询真伪的国家权威官网截图）。 10、视频编码标准：H.265、H.264、MJEPG； 11、视频码率：128Kbps ~ 20480Kbps； 12、音频压缩标准：AAC； 13、音频码率：96Kbps、128Kbps、256Kbps； 14、支持协议：TCP/IP, HTTP, RTSP, RTMP, Onvif, DHCP, 组播等； 15、高清输出：≥1路SDI, 支持PoC； 16、音频接口：≥1路Line In, 3芯凤凰口； 17、控制接口：≥1路RS485，2芯凤凰口,支持VISCA、Pelco-D、Pelco-P协议； 18、供电方式：DC12V、PoE、PoC； 19、★设备平均故障间隔时间≥30万小时，须提供≥300000小时的MTBF认证证书复印件并加盖供应商公章。 | 台 | 2
| 吊麦 | 1、内置≥7个拾音麦，全向拾音，拾音距离≥8米； 2、采用盲波束形成技术，自动对准发言人，语音智能跟踪和语音增强； 3、内置音频处理单元，无需配置音频处理器； 4、内置多重音频算法，自动增益控制，智能抑制环境声学混响，降低环境噪声，消除回声和抑制啸叫； 5、灵敏度：≥-26dBFS； 6、信噪比：≥64dB（A）； 7、频率响应：≥20HZ-16kHZ； 8、采样率：≥32K采样，高清宽带音频； 9、内置≥2路 3.5mm线性输出，≥1路 3.5mm线性输入； 10、支持 ≥1路 USB接口，即插即用； 11、支持 UAC协议，支持音频数据通信、软件升级和参数配置； 12、支持数字音频和模拟音频双模应用。 | 只 | 2
| 音箱 | 1、额定功率：50W； 2、灵敏度：88dB； 3、频率响应：100Hz-20KHZ； 4、阻抗：4Ω； 5、高音单元：1×0.75寸高音； 6、低音单元：1x5.25寸低音； 7、材质：木箱； 8、无源/有源：无源。 | 只 | 2
| 辅材 | 施工所需的音视频线缆、电源线、交换机、机柜以太网双绞线及其他辅料 | 批 | 1
小计 | [6 empty] | 元
二、 | 初中化学
国家分类代码 | 器材名称 | 规格 品名 教学性能要求 | 单位 | 采购数量 | 备注 | 单价 （含税） 元 | 合价 （含税） 元
安全防护用品（9种）
30802001301 | 灭火毯 | 玻璃纤维材质，1200 mm×1800 mm | 件 | 2
30802000101 | 实验服 | 可分为大、中、小号 | 件 | 5
30802000301 | 防护面罩 | 防冲击面屏，聚碳酸酯材质，耐 45 m/s 粒子冲 击，通过弹簧箍与安全帽相连，面屏可更换，起 到头部与面部双重保护作用，光洁，透明度高 | 个 | 5
环保器材（2种）
30802003103 | 废液分类 回收桶 | 塑料制，25 L | 个 | 8
电器（4种）
30102000302 | 教学电源 | 交流 2 V～12 V，5 A，每 2 V 一档；直流 1.5 V～ 12 V，2 A，分为 1.5 V、3 V、4.5 V、6 V、9 V、 12 V，共 6 档 | 台 | 2
收纳整理用具（3种）
30199009114 | 试剂瓶托盘 | 搪瓷材质，内沿≥400 mm×290 mm×50 mm | 个 | 40
工具(10种）
30801001801 | 三角锉 | 250 mm，带柄 | 个 | 1
30801003111 | 民用剪刀 | 3 号，150 mm，A 型 | 把 | 2
测量仪器（7种）
30206001101 | 多用电表 | 直流电流、电压、电阻 2.5 级，交流电压 5 级 | 个 | 5
支架（9种）
30101000803 | 试管架 | 木制或塑料制，8 孔，孔径 21 mm，立柱粘结 牢固 | 个 | 50
计量类玻璃仪器（9种）
30601000102 | 量筒 | 10 mL，透明钠钙玻璃制，分度线、数字和标志应完整、清晰和耐久，容积为20℃时充满量筒刻度线所容纳体积 | 个 | 100
30601000103 |  | 25 mL，透明钠钙玻璃制，分度线、数字和标志应完整、清晰和耐久，容积为20℃时充满量筒刻度线所容纳体积 | 个 | 100
30601000105 |  | 50 mL，透明钠钙玻璃制，分度线、数字和标志应完整、清晰和耐久，容积为20℃时充满量筒刻度线所容纳体积 | 个 | 100
30601000305 | 容量瓶 | 100 mL，透明硼硅酸盐玻璃制，刻度线应在瓶颈下部三分之二处，清晰耐久，粗细均匀 | 个 | 100
30601000306 |  | 500 mL，透明硼硅酸盐玻璃制，刻度线应在瓶颈下部三分之二处，清晰耐久，粗细均匀 | 个 | 10
|  | 1000 mL，透明硼硅酸盐玻璃制，刻度线应在瓶颈下部三分之二处，清晰耐久，粗细均匀 | 个 | 10
可加热玻璃 仪器（20种）
30602001006 | 烧杯 | 100 mL，透明硼硅酸盐玻璃制，烧杯的满口容量应超过标称容量的 10%或烧杯的满口容量和标称容量的两液面间距不应少于 10mm，并应采用容量差值较大的一种 | 个 | 100
30602001008 |  | 250 mL，透明硼硅酸盐玻璃制，烧杯的满口容量应超过标称容量的 10%或烧杯的满口容量和标称容量的两液面间距不应少于 10mm，并应采用容量差值较大的一种 | 个 | 100
30602001010 |  | 500 mL，透明硼硅酸盐玻璃制，烧杯的满口容量应超过标称容量的 10%或烧杯的满口容量和标称容量的两液面间距不应少于 10mm，并应采用容量差值较大的一种 | 个 | 50
30602001204 | 锥形瓶 | 500 mL，透明硼硅酸盐玻璃制，放在平台上应直立不摇晃、不转动 | 个 | 10
30602001205 |  | 250 mL，透明硼硅酸盐玻璃制，放在平台上应直立不摇晃、不转动 | 个 | 100
容器类玻璃仪器（25种）
30604000103 | 集气瓶 | 125 mL，透明钠钙玻璃制，磨砂面应均匀地覆盖瓶口端面与盖板，磨砂面不应有光斑；盖板四角应倒角，四边应磨光。盖板与瓶口密合性应符合：盖板与瓶口充分湿润盖合后，倒提瓶体盖板在瓶口上保持 30 s 不脱落 | 个 | 100
30604000104 |  | 250 mL，125 mL，透明钠钙玻璃制，磨砂面应均匀地覆盖瓶口端面与盖板，磨砂面不应有光斑；盖板四角应倒角，四边应磨光。盖板与瓶口密合性应符合：盖板与瓶口充分湿润盖合后，倒提瓶体盖板在瓶口上保持 30 s 不脱落 | 个 | 30
30604000502 | 广口瓶 | 60 mL，透明钠钙玻璃制，瓶塞与瓶口紧实，不晃动；口部应圆整光滑，底部应平整，放置平台上不应摇晃或转动 | 个 | 200
30604000503 |  | 125 mL，透明钠钙玻璃制，瓶塞与瓶口紧实，不晃动；口部应圆整光滑，底部应平整，放置平台上不应摇晃或转动 | 个 | 500
30604000602 | 细口瓶 | 60 mL，透明钠钙玻璃制，瓶塞与瓶口紧实，不晃动；口部应圆整光滑，底部应平整，放置平台上不应摇晃或转动 | 个 | 100
30604000603 |  | 125 mL，透明钠钙玻璃制，瓶塞与瓶口紧实，不晃动；口部应圆整光滑，底部应平整，放置平台上不应摇晃或转动 | 个 | 500
30604000604 |  | 250 mL，透明钠钙玻璃制，瓶塞与瓶口紧实，不晃动；口部应圆整光滑，底部应平整，放置平台上不应摇晃或转动 | 个 | 20
30604000606 |  | 1000 mL，透明钠钙玻璃制，瓶塞与瓶口紧实，不晃动；口部应圆整光滑，底部应平整，放置平台上不应摇晃或转动 | 个 | 10
30604000608 |  | 3000 mL，透明钠钙玻璃制，瓶塞与瓶口紧实，不晃动；口部应圆整光滑，底部应平整，放置平台上不应摇晃或转动 | 个 | 5
30604000613 | 茶色细口瓶 | 125 mL，黄棕色钠钙玻璃制，瓶塞与瓶口紧实，不晃动；口部应圆整光滑，底部应平整，放置平台上不应摇晃或转动 | 个 | 100
30604001102 | 滴瓶 | 60mL，透明钠钙玻璃制，瓶口细磨，磨砂面应均匀细腻，滴管应附橡胶帽，吸放弹性好，开口直径 6 mm，与滴管口套合牢固稳定 | 个 | 200
30603000101 | 酒精灯 | 150 mL，透明钠钙玻璃制，无明显黄绿色。灯口应平整，瓷灯头与灯口平面间隙不应超过 1.5 mm。玻璃灯罩应磨口。瓷灯头应为白色，完全覆盖灯口，表面无缺陷。配置与灯口孔径 相适应的整齐完整的棉线灯芯 | 个 | 50
一般玻璃仪器（20种）
30603000603 | 干燥器 | 150 mm，磨口平整，密封严实，隔板大小合适，不少于 5 个圆孔 | 个 | 2
| 球形，冷凝器 | 300 mm ±10 mm，直形，管径均匀，应有防滑脱沟槽 | 支 | 30
| 蛇形，冷凝器 | 300 mm ±10 mm，直形，管径均匀，应有防滑脱沟槽 | 支 | 10
30603003101 | 漏斗 | 60 mm，直径准确，锥度适中 | 个 | 100
30603003102 |  | 90 mm，直径准确，锥度适中 | 个 | 20
其他配套用 品材料（44种）
30605004101 | 燃烧匙 | 铜勺，勺直径 18 mm，深 10 mm，铁柄，柄长约 300 mm，长柄和铜勺连接稳定结实 | 个 | 100
30605005203 | 玻璃弯管 | Φ 7 mm ～8 mm，一端长度为 6 cm～7 cm，另一端长度约 20 cm，形状为锐角、直角和钝角，管口应打磨或烧结，避免划 伤事故 | kg | 2
30605008002 | 结晶皿 | 80 mm， 平底，无色硼硅酸盐玻璃制 | 个 | 5
| 尖嘴管 | 氢气燃烧实验 | 支 | 100
试剂（74种）
30701010200 | 活性炭 |  | g | 2000
30702003201 | 二氧化锰 | 试剂 | g | 2000
30702003501 | 三氧化二铁 | 试剂 | g | 2000
| 氧化铝 | 试剂 | g | 1000
30702004001 | 氧化铜 | 试剂 | g | 2000
30702002001 | 氧化钙 | 试剂 | g | 1000
30765001601 | 过氧化氢 b | 试剂，30% 规格500毫升，20瓶 | mL | 10000 | 易制爆
30704000101 | 氯化钾 | 试剂 | g | 500
30704000301 | 氯化钙 | 试剂 | g | 500
| 氯化铜 | 试剂 | g | 500
30704000402 | 无水氯化钙 | 工业 | g | 500
| 氯化铝 | 试剂 | g | 500
30704000601 | 氯化镁 | 试剂 | g | 1000
| 氯化亚铁 | 试剂 规格500克，2瓶 | g | 1000
30704000801 | 三氯化铁 | 试剂 | g | 1000
30704002002 | 氯化铵 | 工业 | g | 1000
30766025201 | 氯化钡 b | 试剂 | g | 1000
30710000202 | 碳酸钠 | 工业 规格500克，10瓶 | g | 5000
30710000101 | 碳酸钾 | 试剂 规格500克，2瓶 | g | 1000
30710000401 | 大理石 | 块状 规格500克，20袋 | g | 10000
30710000411 | 碳酸钙 | 粉末 规格500克，1袋 | g | 500
30710002102 | 碳酸氢铵 | 工业 规格500克，10瓶 | g | 1000
30765008201 | 氯酸钾 b | 试剂 | g | 1000 | 易制爆
30765004601 | 高锰酸钾 b | 试剂 规格500克，50瓶 | g | 25000 | 易制毒
30765005301 | 硝酸钠 b | 试剂 规格500克，1瓶 | g | 500 | 易制爆
30765005501 | 硝酸钾 b | 试剂 规格500克，4瓶 | g | 2000 | 易制爆
30768006201 | 盐酸 b | 试剂 规格500毫升，20瓶 | mL | 10000 | 易制毒
| 草酸 | 试剂 规格500克，10瓶 | g | 5000
30715000501 | 氨水 | 试剂 规格500毫升，20瓶 | mL | 10000
30715001101 | 氢氧化钙 (熟石灰) | 试剂 | g | 1000
30768051201 | 氢氧化钠 b | 试剂 规格500克，10瓶 | g | 5000
30715001302 | 碱石灰 | 工业 | g | 1000
| 苯甲酸 |  | 克 | 2000
30720005101 | 煤油 b |  | mL | 2000
30763003401 | 汽油 b |  | mL | 2000
30750000101 | 石蕊 | 指示剂 | g | 100
30750000201 | 酚酞 | 指示剂 | g | 100
30750000401 | 品红 | 染料 | g | 100
30751000101 | pH 广泛试纸 | 1～14 | 本 | 100
30751001000 | 蓝石蕊试纸 |  | 本 | 50
30751001100 | 红石蕊试纸 |  | 本 | 50
30751009102 | 定性滤纸 | 快速，9 cm，100 张 | 盒 | 100
30751009104 |  | 快速，15 cm，100 张 | 盒 | 10
身边的化学物质（0种）
物 质 性 质（4种）
30308000803 | 溶液导电 演示器 | 电表式，10 mA，DC6 V，串联电位器 1 kΩ ，电 阻 560 Ω 。五组溶液同时比较，1×7 开关（其 中一档校准），采用不锈钢或石墨电极 | 台 | 10
30308000901 | 微型溶液导电 实验器 | 所需每种溶液≤3 mL | 套 | 25
30408000201 | 金刚石结构 模型 | 碳原子：Φ 30 mm 的 4 孔黑色塑料球 30 个；化学 键：Φ 3 mm×35 mm 镀镍金属杆 40 根 | 套 | 5
30408000301 | 石墨结构模型 | 碳原子：Φ 30 mm 的 5 孔黑色塑料球 39 个；化学 键：Φ 3 mm×50 mm 镀镍金属杆 45 根，Φ 3 mm× 90 mm 镀镍金属杆 14 根 | 套 | 5
30408000401 | 碳-60 结构模型 | 碳原子：Φ 30mm 的 3 孔黑色塑料球 60 个；化学 键：Φ 6mm×25mm 的镀镍金属杆 90 根 | 套 | 5
32024 | 电子云杂化轨道模型 | 电子云杂化轨道模型包括S电子云，Px,Py,Pz,SP,SP2,SP3杂化轨道模型，模型的球体由聚乙烯塑料吹塑而成，连键杆由∅4mm铝棒制作，结构轻便坚固，大小适合课堂演示。 | 套 | 10
| 抽滤瓶 | 250 mL，透明硼硅酸盐玻璃制，放在平台上应直立不摇晃、不转动 | 个 | 10
| 洗眼器 |  | 个 | 2
| 盐桥 |  | 个 | 10
| 走进化学世界实验箱 | 一、实验箱规格描述 箱体外观尺寸：450*350*200mm。 结构：手提式上下盖实验箱，提手处需能方便提取 材料工艺：箱体环保型 PP材料，采用注塑模具一体成型，无锐口，安全牢固。 实验箱上盖采用ABS材料，采用注塑模具一体成型，无锐口，承重性能好，受冲击强度高，安全牢固。 箱体内部构造：内部双层内衬，采用珍珠棉隔离填充材料，每种实验器材设有固定的位置，并在位置旁边有文字说明。箱盖自带材料袋，可收纳使用说明书和纸质材料。 堆叠方式：可多个叠加组合摆放，无需另外配备仪器柜或货架，箱体自带限位止口，若干个堆叠不会滑动。 标签：要求在上盖处和箱体贴有实验箱名称，标识清晰 主要配置及用材： 集气瓶、毛玻璃、蜡烛、烧杯、小刀、木条、硅胶管、长直角玻璃导管、药匙、小试管、镊子、胶头滴管、量筒、试管夹、普通漏斗、研钵、研杵、短直角导管、单孔橡胶塞、试管刷等，需配合通用实验箱使用。 功能描述： 本实验箱完成不少于10个实验项目，可完成包括但不限于以下所例举的活动项目：1.闻气体时的正确操作；2.对蜡烛及其燃烧的探究；3.对人体吸入的空气和呼出的气体的探究；4.固体药品的取用；5.液体药品的取用；6.探究酒精灯的灯焰；7.物质的加热；8.化学变化与物理变化（水的沸腾、胆矾的研碎、胆矾溶液与氢氧化钠反应、石灰石与稀盐酸的反应）；9.连接仪器装置检查装置气密性；10.洗涤玻璃仪器等。 | 套 | 2
小计 | [6 empty] | 元
三、 | 初中生物
国家分类代码 | 器材名称 | 规格 品名 教学性能要求 | 单位 | 采购数量 | 备注 | 单价 （含税） 元 | 合价 （含税） 元
30802001301 | 灭火毯 | 玻璃纤维材质，1200 mm×1800 mm | 件 | 1
30199007105 | 高压灭菌器 | ≥30 L，立式，全自动，有超高温、超高压自 动保护设置 | 个 | 2
30199007801 | 恒温培养箱 | 控温范围：室温+5 ℃～65 ℃，±1 ℃ | 台 | 2
30202000313 | 托盘天平 | 200 g，0.2 g | 台 | 13
30814102001 | 计数器 | 手持式 | 个 | 25
30309000102 | 解剖器 | 不锈钢材料，7 件，包括：2 把解剖剪（直剪、 弯剪各 1）、2 个镊子（直头、弯头各 1）、2个解剖刀（圆头、尖头各 1）、1 个解剖针 | 套 | 25
30309000201 | 解剖盘 | 260 mm×200 mm×30 mm，蜡盘 | 个 | 25
30309000301 | 骨剪 | 不锈钢材料，130 mm | 把 | 1
30309001301 | 普通手术剪 | 尖头，140 mm | 把 | 2
30309001600 | 手术刀片 | 刀片应平整，刃口应锋利 | 包 | 12
30309001610 | 双面刀片 | 43 mm×22 mm | 包 | 10
30309001703 | 镊子 | 尖头，140 mm | 把 | 70
30309001704 | 镊子 | 弯头，140 mm | 把 | 2
30309010401 | 解剖针 | 六菱医用全钢 | 把 | 10
30601000102 | 量筒 | 透明钠钙玻璃制，分度线、数字和标志应完整、清晰和耐久，容积为 20 ℃时充满量筒刻度线所容纳体积10 mL | 个 | 200
30602000101 | 试管 | 透明硼硅酸盐玻璃制Φ 12 mm×70 mm | 支 | 700
30602000102 |  | 透明硼硅酸盐玻璃制Φ 15 mm×150 mm |  | 220
30602001005 | 烧杯 | 透明硼硅酸盐玻璃制，烧杯的满口容量应超过标称容量的 10%或烧杯的满口容量和标称容量的两液面间距不应少于 10 mm，并应采用容量差值较大的一种50 mL | 个 | 260
30602001006 |  | 透明硼硅酸盐玻璃制，烧杯的满口容量应超过标称容量的 10%或烧杯的满口容量和标称容量的两液面间距不应少于 10 mm，并应采用容量差值较大的一种100 mL | 个 | 60
30604001101 | 滴瓶 | 透明钠钙玻璃制，瓶口细磨，磨砂面应均匀细腻，滴管应附橡胶帽，吸放弹性好，开口直径 6 mm，与滴管口套合牢固稳定30 mL | 个 | 150
30604001102 |  | 透明钠钙玻璃制，瓶口细磨，磨砂面应均匀细腻，滴管应附橡胶帽，吸放弹性好，开口直径 6 mm，与滴管口套合牢固稳定60 mL | 个 | 350
30605008401 | 培养皿 | 玻璃薄厚均匀、耐高温高压60 mm | 套 | 200
30603000603 | 干燥器 | 磨口平整，密封严实，隔板大小合适，不少于 5 个圆孔 | 个 | 1
30603003101 | 漏斗 | 60 mm，直径准确，锥度适中 | 个 | 250
30603007112 | 三通连接管 | Y 形，Φ 7 mm～Φ 8 mm，连接完好，管口应作 打磨或烧结处理 | 个 | 30
30603009302 | 玻璃钟罩 | Φ 150 mm×280 mm，玻璃壁厚度＞3 mm | 个 | 2
30809000200 | 载玻片 | 无色透明，平整 | 盒 | 60
30809000300 | 盖玻片 | 无色透明，平整 | 包 | 700
30605005102 | 玻璃管 | Φ 5 mm～Φ 6 mm，中性料，管口应打磨或烧结， 避免划伤事故 | kg | 2
30605005203 | 玻璃弯管 | Φ 7 mm～Φ 8 mm，一端长度为 6 cm～7 cm，一端长度约20 cm，形状为直角和钝角两种，管 口应打磨或烧结，避免划伤事故 | kg | 1.5
30605005301 | 玻璃棒 | Φ 3 mm～Φ 4 mm，粗细均匀 | kg | 3
30605000601 | 试管夹 | 木制或竹制，长度≥200 mm，宽度 20 mm，厚 度 20 mm；试管夹闭口缝≤1 mm，开口距≥25 mm； 毡块黏结牢固，试管夹弹簧作防锈处理，试管 夹持部位圆弧内径≤15 mm | 把 | 25
30605004101 | 燃烧匙 | 铜勺，勺Φ 18 mm，深 10 mm，铁柄，柄长 300 mm， 长柄和铜勺连接稳定结实 | 把 | 25
30605006101 | 橡胶塞 | 000、00、0～10 号，白色，质地均匀 | kg | 2
30605006203 | 橡胶管 | 外径 9 mm，内径 6 mm，乳白色，具有耐油、耐 酸碱、耐压等特性 | kg | 2
30605007101 | 试管刷 | Φ 12 mm手持部分顶端应为环状，顶部要有刷丝，铁丝不可外露 | 个 | 30
30605007103 | 试管刷 | Φ 18 mm手持部分顶端应为环状，顶部要有刷丝，铁丝不可外露 | 个 | 30
30801005801 | 枝剪 | 高碳钢 | 把 | 8
30801006101 | 水网 | 网口内径 50 cm，网身长 145 cm，网目孔径≤1 mm | 把 | 8
30701012101 | 碘 | 试剂 | g | 1250
30706000101 | 碘化钾 | 试剂 | g | 1250
30704000201 | 氯化钠 | 试剂 | g | 500
30710000301 | 碳酸氢钠 | 试剂 | g | 2500
30715001101 | 氢氧化钙 （熟石灰） | 试剂 | g | 2500
30768006201 | 盐酸 b | 试剂 | mL | 12500 | 易制毒
30768051201 | 氢氧化钠 b | 试剂 | g | 9500
30722005102 | 酒精 b | 工业 | mL | 7500
30722005103 |  | 医用 | mL | 7500
30733000201 | 蔗糖 | 试剂 | g | 15000
30734000101 | 可溶性淀粉 | 试剂 | g | 3000
30734010101 | 琼脂 | 试剂 | g | 5000
30733000101 | 葡萄糖 | 试剂 | g | 3000
30768000301 | 乙酸（醋酸）b | 试剂 | mL | 1000
30750000201 | 酚酞 | 试剂 | g | 25
30751000101 | pH 广泛试纸 | 1～14 | 本 | 75
主 题 学 习 器 材
基 本 观 察 实 验（6种）
30199004008 | 生物显微镜 | 双目，消色差物镜：4×、10×、40×、100×； 广视场目镜：WF10×；带照明光源和聚光镜， 亮度连续可调；双层移动式载物台 | 台 | 40
30199004704 | 数码显微镜 | 消色差物镜：4×、10×、40×；广视场目镜： WF10×；带照明光源和聚光镜，双层移动式载 物台；需外接电脑等其他设备（配套相关图像 处理软件），拍照≥500 万像素，录像分辨率 ≥720 p/30 fps |  | 1
30199004901 | 数码液晶显微镜a | 消色差物镜：4×、10×、40×；广视场目镜： WF10×（选配）；带照明光源和聚光镜，双层 移动式载物台；自带液晶屏（液晶屏≥9 寸， 分辨率≥1280×800），拍照≥500 万像素，录 像分辨率≥720 p/30 fps |  | 2
30509390301 | 字母装片 | “e”或“b”，多重染色 | 片 | 60
细胞是生命活动的基本单位（6种）
30409000101 | 植物细胞模型 | 以洋葱表皮细胞为参考材料，示细胞壁、细胞 膜、细胞质、细胞核、核仁和液泡等结构 | 件 | 3
30409000102 | 动物细胞模型 | 示细胞膜、细胞质、细胞核、核仁等结构 | 件 | 3
30409100401 | 草履虫模型 | 草履虫纵剖模型，各部着色应协调，并能相互 区分 | 件 | 3
细胞 分裂、 分化 形成 组织 以及 多细 胞生 物体 的 结构 层次（10种）
30509003501 | 植物细胞有丝 分裂切片 | 洋葱根尖纵切，应显示处于分裂前期、中期、 后期、末期的细胞，分裂各期染色体的形态特 征典型，分裂中期和后期纺锤丝隐约可见，细 胞核、核仁、染色体应着色明显，细胞质色淡 | 片 | 30
30509109402 | 单层扁平上皮 装片 | 取材于动物的肠系膜等，应能看清由边缘不规 则而呈锯齿状的扁平细胞组成的单层上皮 | 片 | 30
30509200301 | 纤维结缔组织 切片 | 腱纵切，取材于哺乳动物或两栖动物的跟腱或 尾腱，应能看清平行排列的胶原纤维束和呈不 规则四边形的腱细胞 | 片 | 30
30509200401 | 疏松结缔组织 装片 | 取材于哺乳细胞的皮下结缔组织，应能看清纵 横交错的胶原纤维和弹力纤维以及大量的成纤 维细胞 | 片 | 30
30509200501 | 骨骼肌纵横切 | 取材于哺乳动物的膈肌，应能看清肌外膜、肌束 膜、肌纤维膜、肌纤维及其细胞核和小血管等 | 片 | 30
30509200601 | 平滑肌分离装片 | 取材于两栖动物或哺乳动物消化管的基层，应能 看清大部分被分离成单个的长梭形平滑肌细胞 | 片 | 30
30509200702 | 心肌切片 | 取材于哺乳动物的心脏，应能看清柱状并具有 分枝的肌纤维（肌细胞） | 片 | 30
30509200802 | 运动神经元装片 | 应能看清运动神经元的细胞体和突起、细胞核 以及少量的神经纤维 | 片 | 30
30509005301 | 玉米种子纵切 | 应显示子叶、胚芽、胚芽鞘、胚轴、胚根和胚 根鞘 | 片 | 60
30409000201 | 根纵剖模型 | 应以单子叶植物玉米的根尖为参考材料，示根 尖的解剖结构，根尖中部做不同方向的纵剖面， 突出维管柱，示根冠、分生区、伸长区、成熟 区和原形成层等 | 件 | 3
30509002501 | 植物根尖纵切 | 应取材于玉米根，取材部位为根冠至根毛区， 应明显显示根冠、分生区、伸长区、根毛区和 原形成层等 | 片 | 30
30509002701 | 顶芽纵切 | 应取材于黑藻顶芽，应能看清生长锥、叶原基、 幼叶、腋芽原基和芽轴，生长锥及幼叶处细胞 不应有明显的“质壁分离”现象 | 片 | 60
30409000701 | 桃花模型 | 放大的盛开状态的桃花模型，花冠的直径 330 mm±15 mm，示花柄、花托、花萼、花冠、 雄蕊和雌蕊，花瓣、雌蕊可拆装，子房做纵剖 | 件 | 5
绿色植物的生活需要水和无机盐（7种）
30409000401 | 单子叶植物 茎模型 | 应明显显示表皮、机械组织、薄壁细胞、维管 束、维管束鞘、环纹导管、螺纹导管、孔纹导 管、筛管和伴胞、气道，各结构应位置准确， 修饰自然、正确 | 件 | 2
30409000501 | 双子叶草本植物 茎模型 | 应以向日葵茎为参考材料，示双子叶草本植物 茎纵、横切面的结构，应示角质层、表皮、厚 角组织、薄壁组织、维管束、髓、髓射线、环 纹导管、螺纹导管、孔纹导管、筛管和伴胞、 形成层各部位 | 件 | 2
30409000301 | 导管、筛管结构 模型 | 显微结构的立体放大模型，包括环纹导管、螺 纹导管、网纹导管、孔纹导管及筛管，形态结 构应正确、自然 | 件 | 2
30509003101 | 木本双子叶植物 茎横切 | 取材于三年生椴木枝，应能看清表皮、木栓层、 厚角组织、皮层、韧皮部、形成层、木质部、 髓部和髓射线 | 片 | 60
30509002801 | 南瓜茎纵切 | 应能看清皮层、机械组织、薄壁组织、双韧维 管束和髓腔，在双韧维管束的纵断面上应能看 清网纹导管或环纹导管或螺纹导管中的两种和 筛管、筛板等结构 | 片 | 30
30409000601 | 叶构造模型 | 以蚕豆叶为参考材料，示双子叶植物叶的构造， 示上表皮、下表皮、栅栏组织、海绵组织、主 脉、侧脉、木质部、韧皮部、形成层、气孔等 部位 | 件 | 1
绿色 植物对生物圈有重大作用（1种）
人的 食物 来源 于环 境 （4种）
30409200601 | 喉解剖模型 | 应正确显示喉软骨、喉肌、喉腔、喉口等结构 特征 | 件 | 1
30409200701 | 肺泡模型 | 应正确显示细支气管、呼吸性细支气管、肺泡 管、肺泡囊、肺泡、肺泡隔、肺动脉、肺静脉、 肺泡毛细血管网、支气管动脉、支气管静脉、 平滑肌、弹性纤维等结构特征 | 件 | 2
30409203101 | 膈肌运动模拟器 | 高度 250 mm±15 mm，宽度或直径 220 mm±15 mm， 膈的直径（或长径）≥170 mm；应模拟显示胸 腔、膈、气管、支气管、肺（或肺泡）等结构 | 件 | 7
人体 生命 活动 的能 量供 给 （血 液循 环）（12种）
30509202401 | 人血涂片 | 染色均匀，能看清红血细胞和白血细胞，细胞 不重叠、无变形和自溶现象 | 片 | 60
30509201301 | 动静脉血管横切 | 取材于哺乳动物的腹主动脉和下腔静脉，内皮 应 90%以上完整 | 片 | 60
人体 代谢 废物 的排 出（5种）
30409201401 | 男性泌尿生殖系 统模型 | 自然大，结构清晰，位置精准，比例适宜 | 件 | 2
30409201501 | 女性泌尿生殖系 统模型 | 自然大，结构清晰，位置精准，比例适宜 | 件 | 2
30409201801 | 肾单位、肾小体 模型 | 肾单位模型≥400 mm×240 mm，示肾小体、肾 小管和集合管等；肾小体模型直径≥100 mm， 半剖，示肾小球、肾小囊、入球小动脉和出球 小动脉等 | 件 | 2
人体 通过 神经 系统 和内 分泌 系统 调节 生命 活动（6种）
30409200401 | 眼球仪 | 由放大的成人眼球模型、晶状体曲度调节器、 光源、矫正镜盘、视网膜成像显示屏及手持式 显示屏等组成 | 件 | 2
30409201202 | 耳解剖模型 | 6 倍自然大，应完整显示外耳道、鼓膜、听小 骨、鼓室、咽鼓管、鼓膜张肌、乳突窦、前庭、 骨半规管、耳蜗、前庭窗、蜗窗、前庭蜗神经 等结构 | 件 | 2
30409200801 | 脑解剖模型 | 自然大，大脑做正中矢状切面，左侧脑半球经 外侧沟向枕部再做水平切面，并保留完整的脑 干形态，应示大脑、小脑、延髓、脑桥、上下 丘、胼胝体、透明隔、嗅球、视神经、动眼神 经等部位 | 件 | 2
30509200902 | 脊髓横切 | 应能看清被膜、灰质和白质 | 片 | 13
30801010101 | 橡皮锤 | 膝跳反射用 | 把 | 38
动 物 的 运 动（4种）
动 物 的 行 为（2种）
人 的 生 殖 和 发 育（0种）
动 物 的 生 殖 和 发 育（7）
30509103912 | 家蚕生活史标本 | 干制或包埋 | 盒/块 | 2
30509103612 | 蝗虫生活史标本 | 干制或包埋 | 盒/块 | 2
30509103712 | 蜜蜂生活史标本 | 干制或包埋 | 盒/块 | 2
30509104012 | 菜粉蝶生活史 标本 | 干制或包埋 | 盒/块 | 2
30509100911 | 蛙发育顺序标本 | 浸制 c 或包埋 | 瓶/块 | 2
30509203101 | 正常人染色体 装片 | 多重染色 | 片 | 60
无 脊 椎 动 物（5种）
30509101011 | 蛔虫标本 | 雌、雄各一条，浸制 c 或包埋 | 瓶/块 | 1
30509105012 | 节肢动物标本 | 常见六种以上，干制或包埋 | 盒/块 | 1
30509105112 | 昆虫标本 | 常见六种以上，干制或包埋 | 盒/块 | 1
30509300201 | 细菌三型涂片 | 示球菌、杆菌、螺旋菌三种形态 | 片 | 60
30509300101 | 青霉装片 | 应能看清分生孢子梗和顶端的扫帚枝，菌丝、 孢子梗、孢子应无收缩 | 片 | 60
30509300401 | 曲霉装片 | 应能看清营养菌丝及其上的分生孢子梗、顶囊 和顶端的分生孢子 | 片 | 60
| 人及其生命活动实验箱 | 实验箱概述： 本实验箱主要探究人体组织的形态、功能以及与生命活动的关系，通过经典的实验器材以及传感器等，利用典型实验与拓展实验结合的方式，帮助学生更好的掌握知识点，触发学生对生物学习的热情。 一、实验箱规格描述 箱体外观尺寸：450*350*200mm。 结构：手提式上下盖实验箱，提手处需能方便提取 材料工艺：箱体环保型 PP材料，采用注塑模具一体成型，无锐口，安全牢固。 实验箱上盖采用ABS材料，采用注塑模具一体成型，无锐口，承重性能好，受冲击强度高，安全牢固。 箱体内部构造：内部双层内衬，采用珍珠棉隔离填充材料，每种实验器材设有固定的位置，并在位置旁边有文字说明。箱盖自带材料袋，可收纳使用说明书和纸质材料。 堆叠方式：可多个叠加组合摆放，无需另外配备仪器柜或货架，箱体自带限位止口，若干个堆叠不会滑动。 标签：要求在上盖处和箱体贴有实验箱名称，标识清晰 主要配置及用材： 本实验箱提供实验器材不少于30个，包括但不限于以下所例举的实验器材：锥形瓶（100ml）、温度计、电子天平、橡胶小锤、铁架台底板、铁架台立杆、升降块、橡胶塞C类、颜料（红色）、钩码、气球、锥形壳体等，各种器材有序嵌放于珍珠棉发泡成型的空间内。 配套试剂： 蒸馏水、硫酸铁、氢氧化钠、维生素B1药片、碘、碘化钠、澄清石灰水。 自备耗材： 新鲜馒头、开水、心肺复苏模拟人、干燥的花生种子、干燥的蚕豆种子、牛胆粉、橄榄油、铅笔、饮料瓶、纸。 功能描述： 本实验箱完成不少于24个实验项目，可完成包括但不限于以下所例举的实验项目：1、观察人体基本组织；2、馒头在口腔中的变化；3、观察非条件反射；4、模拟膈肌的运动；5、测定某种食物中的能量；6、用PH传感器测量人体唾液的PH；7、用温度传感器研究人运动对体温的影响等。 | 套 | 2
| 多目教学示范仪 | 1.★具有三摄像头，1个主摄像头2个辅助摄像头（提供产品功能截图复印件加盖投标人公章）。 2.整机待机电流：12V/150mA；整机负载工作电流：12V/450mA； 3.具备辅助照明LED，可以无级调亮。 4.主体采用金属材质，坚固耐用，配重加固底座； 5.主摄像头：像素≥1000W；分辨率≥3648*2736；对焦方式：定焦；扫描幅面≥A3；图像色彩≥24位； 6.★侧拍辅助摄像头采用活动机身，支持折叠，支持摄像头旋转调节拍摄位置（提供产品功能截图复印件加盖投标人公章）。 7.侧拍辅助摄像头像素≥800W, 分辨率≥2592*1944；扫描幅面≥A4；图像色彩≥24位； 8.★微课辅助摄像头采用活动摄像头，支持0-270度任意角度旋转调整（提供产品功能截图复印件加盖投标人公章）。 9.微课辅助摄像头像素≥200W；对焦方式：定焦；球形畸变 <5%；梯形失真 <5%；出图响应时间 <1S；图像色彩≥24位； 10.整机一体化设计，携带方便，整机≤5kg, 投标时，须提供响应招标文件要求的产品实物彩图佐证 | 台 | 1
| 实验教学直播示范系统 | 1.支持接入实验教学示范仪进行实验的搭建过程直播示范； 2.★支持直播画面自由组合切换成画中画、双画面、单镜头等格式（提供产品功能截图复印件加盖投标人公章）。 3.支持直播画面接入大屏进行示范教学； 4.支持录制高清示范视频，录制视频可作为探究教学资源； 5.录制视频时支持同步录制教学音频； 6.支持截取实验搭建视频画面为图片（提供产品功能截图复印件加盖投标人公章） | 套 | 1
小计 | [6 empty] | 元
（含该项目所涉及的全部有费用，即包干价）总报价： | [5 empty] | 元
2、本预算价为人民币，最高限价为： 457000 元，包含：货物、技术资料、运输费（含二次及多次转运费，所有设备和药品等运费）、安装费（含辅材和人工费用），保险费、包装费、装卸费、培训费、与货物有关的供方应纳的税费、售后服务费以及其他全部相关费用，漏算、少算自行负责，概不增加任何费用。
3、运输、安装、搬运等过程中安全责任全部由供货方负责。
二、资质要求：
合格的供应商应首先符合政府采购法第二十二条规定的基本条件。
1、具有独立承担民事责任的能力；（供应商提供有效的营业执照副本、有效的税务登记证副本、有效的组织机构代码证、（或三证合一），法定代表人身份证明书或法定代表人授权委托书）
2、具有良好的商业信誉和健全的财务会计制度；
3、具有履行合同所必需的设备和专业技术能力；
4、有依法缴纳税收和社会保障资金的良好记录；
5、参加政府采购活动近3年，在经营活动中没有重大违法记录；
三、项目技术要求
1、供应商必须严格按照招标技术参数要求投报与之相符或更优的设备，若其中任意一项不能满足，则视为无效报价。招标文件里项目技术参数要求的重要参数的相关佐证资料，投标文件提供相应证明材料复印件加盖投标人公章，中标人签订合同之前需提供相关佐证资料原件给采购人查验，如提供的佐证资料不符合技术需求或提供虚假佐证资料将视为无效投标处理，并列入政府采购黑名单及承担相关法律责任。
四、其他要求
1．供应商营业执照经营范围必须包含研发或销售或加工生产教学设备，并加盖供应商鲜章（提供营业执照复印件，供应商报价时必须上传扫描件）。
2、供应商必须提供商品明细报价清单,并加盖供应商鲜章（供应商报价时必须上传扫描件）
3、必须提供售后服务承诺书，并加盖供应商鲜章（供应商报价时必须上传扫描件）
4、中标后，签合同前，中标单位须缴纳10%的履约保证金
五、交货时间及要求：
中标单位需在中标后30日内将产品送达采购单位指定地点，并安装调试完成，确保全校师生开学正常使用；履约期间运输、搬运、安装等人员的安全由投标人自行负责。
六、付款方式：
安装调试完毕，最终验收合格后，付中标金额的97%，一年内遇质量问题免费更换，一年后无质量缺陷付清余款（无息）。 联系人:王领 联系电话：15823056115
重庆市綦江中学 2024年4月1日