## 物理吊装实验室（56位）
技术参数要求
序号 | 名称 | 规格及技术参数 | 数量 | 单位
一、教师演示区域设备
1 | 智慧黑板 | 宽度≥4200mm、高度≥1200mm；屏幕显示尺寸≥86英寸超高清LED液晶屏、分辨率≥3840×2160、灰度等级≥256级；防眩光钢化玻璃且表面硬度≥9H；内置拥有高、中、低音的不小于2.2声道扬声器且额定总功率≥50W。 OPS电脑： CPU≥Intel酷睿第12代系列i5、内存≥16G,存储空间≥512G SSD固态硬盘。 内置蓝牙模块 | 1 | 套
2 | 实验教学直播示范系统 | 主摄像头1个,像素≥800W；分辨率≥3264*2448；对焦方式：定焦；扫描幅面≥A3；光学解像力≥A3幅面170lp/mm；球形畸变≤1.5%；梯形失真≤1.5%；出图响应时间≤3S；自动过曝控制； 图像帧率3264×2448@15帧；图像色彩≥24位。 侧拍辅助摄像头：像素≥500W；分辨率≥2592*1944；扫描幅面≥A4；光学解像力≥A4幅面170lp/mm；球形畸变≤1.5%；梯形失真≤1.5%；出图响应时间 ≤1S；自动过曝控制；图像帧率2592*1944@10帧；图像色彩≥24位。 顶部辅助摄像头：像素≥200W；对焦方式：定焦；球形畸变 ≤5%；梯形失真 ≤5%；出图响应时间≤1S；图像色彩≥24位。 软件要求： 1.支持直播画面接入班班通大屏； 2.支持直播画面自由组合切换成画中画、双画面、单镜头等格式。 | 1 | 套
3 | 初中物理实验室教学资源 | 与国家课程标准中知识点同步的实验，完整实验数量不少于190个。 | 1 | 套
4 | 教师演示台 | 1、尺寸≥长2400*宽700*高850mm； 2、台面：≥13mm厚优抗板，台面边缘用同质材料板双层加厚至≥26mm；台面性能满足或优于如下要求（中标后三日内提供国家认可的检测机构出具的符合或优于以下技术指标的检测报告复印件并加盖生产厂家鲜章）： （1） 化学性能符合 GB/T 17657-2022“人造板及饰面人造板理化性能试验方法”。 （2） 台面物理性能及甲醛性能符合GB/T17657-2022标准 （3） 台面符合ISO 21702:2019标准 3、柜体≥1.0mm冷轧钢板； 4、国标五金件，带ABS可调节脚。 | 1 | 张
5 | 教师电源 | 1、尺寸：≥长520*宽370*高210mm； 2、控制显示屏≥7寸彩色液晶触摸屏，全触控界面，密码开机管理功能； 3、直流输出0-30V/3A,调节单元0.1V，过载/短路保护，支持数字化调节、设置、切换交/直流电压、电流输出； 4、交流输出0-30V/4A,调节单元1V，过载/短路保护，支持数字化调节、设置、切换交/直流电压、电流输出； | 1 | 套
6 | 教师椅 | 1、规格：≥长500*宽500*高800mm； 2、面料：椅背专用网布，椅座混纺麻绒面料覆面； 3、金属脚架，五轮升降转椅，带靠背扶手。 | 1 | 张
二、学生实验区域设备
7 | 物理学生实验台 | 1、规格：≥长1200*宽600*高780mm； 2、面板：≥12mm厚实芯理化板；台面四角为圆角；台面板材各项性能满足或优于如下要求（中标后三日内提供国家认可的检测机构出具的符合或优于以下技术指标的检测报告复印件并加盖生产厂家鲜章）： （1）化学性能符合 GB/T 17657-2022“人造板及饰面人造板理化性能试验方法” （2）物理性能符合GB/T17657-2022标准 （3））氙灯老化---用氙灯老化试验箱符合GB/T16422.2-2钢型材，立柱≥80*30mm，壁厚≥1.2mm钢型材；铝链接件≥3.2mm厚的铝压铸模一次性成型。 4、书包斗框架：≥25*25mm，壁厚≥1.2mm的钢型材； 5、书包斗：规格≥长505*宽275*高105mm； 6、脚套：注塑模一次性成型，带高度调节。 | 28 | 张
8 | 实验圆凳 | 1、规格：直径300*高440mm(±5%)； 2、凳面≥5mm厚PP工程塑料注塑成型； 3、主支撑柱直径50mm（±1mm）圆钢管，顶端为≥165*165*2.5mm钢板； 4、下端五星脚经电镀工艺处理； | 56 | 张
9 | 水槽台 | 规格：≥w1200*d600*h760mm，截面用封边机械高温热压封边,外露的边用硬质PVC封边。每台配2个水槽及水嘴。铝合金连接件：四通≥W110*D90*H68、三通≥W76*D90*H68、二通≥W43*D90*H68，材料ABS模具注塑一次成型 。 结构：铝木结构 脚垫：规格≥φ42*H65，材料ABS模具注塑一次成型，可调节高低。 | 2 | 张
10 | 水槽 | 1、规格：≥长440*宽330*高200mm实验室专用5mm（±0.1mm）厚PP水槽。 | 4 | 个
11 | 三联水嘴 | 1、规格：≥长225*宽150*高640mm； 2、主体：加厚铜材质； 3、涂层：高亮度环氧树脂涂层； 4、陶瓷阀芯可90°旋转； 5、鹅颈管可360°旋转； 6、开关旋钮：高密度PP。 | 4 | 套
12 | 给、排水系统 | 1、室内给水：≥φ20 PPR水管敷设； 2、室内排水：使用≥φ50 UPVC专用排水管。 | 1 | 套
三、控制系统
13 | 教师控制系统 | 1.内置总电源开关1个，漏电保护器一个，电源保护器1个，单片机控制器及功能扩展模块1套，单片机保护模块1个、急停控制系统1个，工作指示灯系统1套，分组控制系统3套。 2.规格：10寸触摸屏，集中控制系统，可执行各分项分页控制； （1）照明控制：分组控制整室照明； （2）电源控制：控制学生AC220V电源； （3）吊塔控制：可以实现单个控制，可以集中控制，可以任意组合控制。 3.内置温湿度传感装置。 | 1 | 套
14 | 顶部多模块供应装置 | 1、尺寸≥240mm*100mm，外壳ABS材质，上盖铝合金材质，中间压铸铝，两片多功能铝合金盖；模块内预留220V高压电源两边共六个插座、0-24V低压电源输出、网络接口、USB接口、Typec接口等安装位置。 2、顶部多模块电源供应装置技术要求满足： （1）、调节装置、输出插孔应有清晰明了、耐用的提示文字和符号；电压输出能成像在电压表上； （2）、电压调节范围:AC\DC:0～24V; （3）、内部导线连接：连线后无应力；黄绿双色线必须是接地端子。 （4）、电压指示精度，V:成像值与输出值之间的误差应在±2V以内； | 14 | 个
15 | 模块储藏装置 | ABS材质。中间部分尺寸≥DN390mm*140mm，材质为塑钢结构。当下部分电源不使用时，可收纳为一体。收纳舱和四周均带有氛围灯。 | 14 | 个
16 | 供应模块 | 带有1个USB接口电源、220V插座2个、网络接口1个。低压1.5-24V直流电源两组输出，输出电流为2.5A。低压0-24交流电源，两组输出，输出电流为2.5A；两组输出口为分开，其中低压交直流、220V输出为被教师主控。 电源供应模块技术要求满足： 1、标志：调节装置、输出插孔应有清晰明了、耐用的提示文字和符号；直流电压输出应能成像电压； 2、电压调节范围，V：AC/DC:0～24V； 3、内部导线连接：连线后应无应力；黄绿双色线必须是接地端子； 4、电压指示精度，V：成像值与输出值之间的误差应在±2V以内。 | 28 | 个
17 | 学生端调节 | 带两块≥1.6寸TTL成像设备； a、数字仪表盘成像学生电流电源； b、通过屏数字按键调节电源电压； c、通过屏数字按键微调电源距离，当调整完成后，教师主控能锁定； | 28 | 个
18 | 伸缩线缆 | 含高低压供电线缆和网络线缆 | 14 | 项
19 | 智能升降系统 | 1、外部舱体为高强度镀锌钢板制作，尺寸≥575mm*390mm*150mm，表面环氧喷涂,喷涂厚度≥75μ,内置24V电机、控制电路、卷线机构。电缆线内设有两路网线及电源线若干,两侧设有高度调节挂件，调节高度350mm。 2、内置控制模块接受主控信号，发送输出信号。 | 14 | 个
20 | 综合布线及系统集成 | 1、含所有电路布线、开槽、安装吊杆、五金件、除渣等所有安装辅材； 2、含铝方通吊顶，规格≥60*40mm，厚度≥0.8mm，面积约85平方；SPC石塑地板,厚度≥5mm，面积约85平方； 3、含本项目所有产品的安装调试等，为交钥匙工程。 | 1 | 项
四、初中物理探究实验器材教师端
21 | 智能数据采集分析终端 | 1、采集器与软件平台的一体化数据采集，内置处理器以及数据采集器,高清显示屏≥10.1英寸，分辨率≥1920*1080；多点电容触摸屏；处理器主频0.8GHz~3.4GHz；内存≥4GB，存储空间≥64GB；支持蓝牙4.0和WiFI；电池容量≥6600mAh；带USB接口； 2.内置传感信号采集分析软件：中文界面；自动识别新插入传感器并自动运行、支持多路传感器同时采集；多种采集模式（自动采集和手动采集，自动采集采集频率可调） | 1 | 套
22 | 实验数据分析软件 | 1.支持≥20通道并行采集；自动识别传感器并自动采集数据； 2.可提供实验报告模板并支持导出，具有实验操作说明等；可以直接将实验报告上传到教师端。 | 1 | 套
23 | 数据采集器 | 1.内置2.4G无线模块，同时无线连接≥4个传感器，每个无线通道单独指示灯； 2.USB接口≥8个，同时有线连接≥8个传感器，每个有线通道单独指示灯； 3.支持采集器之间有线级联使用，同时连接传感器数量≥30个； 4.预留DC电源接口，配套专用电源适配器。 | 1 | 台
24 | 传感器数据显示模块 | 1.能独立数据采集功能、显示和无线传输功能； 2.内置LCD传感器嵌入式软件； 3.≥1.8英寸显示屏，可脱离计算机独立显示实时数据，通过内置Type-C接口充电； 4.内置2.4G无线传输模； 5.屏幕可显示电量、采集状态和无线连接状态提示等功能； | 2 | 个
25 | 电流传感器 | 1.量程≥-3A~+3A，分辨率≤0.01A； 2.USB接口，可使用USB数据线直接与计算机通讯传输数据； 3.传感器带低功耗LED双色指示灯 | 1 | 个
26 | 微电流传感器 | 1.量程≥-30μA~+30μA，分辨率≤0.01μA； 2.USB接口，可使用USB数据线直接与计算机通讯传输数据； 3.≥2个不同方位（底部和侧面）螺纹孔，可多方位与实验器材固定使用； 4.传感器带低功耗LED双色指示灯 | 1 | 个
27 | 电压传感器 | 1.量程≥-20V~+20V，分辨率≤0.01V； 2.USB接口，可使用USB数据线直接与计算机通讯传输数据； 3.≥2个不同方位（底部和侧面）螺纹孔，可多方位与实验器材固定使用； 4.传感器带低功耗LED双色指示灯 | 1 | 个
28 | 磁感应强度传感器 | 1.量程≥-100mT~+100mT，分辨率≤0.01 mT； 2.USB接口，可使用USB数据线直接与计算机通讯传输数据； 3.≥2个不同方位（底部和侧面）螺纹孔，可多方位与实验器材固定使用； 4.传感器带低功耗LED双色指示灯 | 1 | 个
29 | 力传感器 | 1.量程≥-50N~+50N，分辨率≤0.01N； 2.挂钩可拆卸，方便两个力传感器对接； 3.USB接口，可使用USB数据线直接与计算机通讯传输数据； 4.≥2个不同方位（底部和侧面）螺纹孔，可多方位与实验器材固定使用； 5.传感器带低功耗LED双色指示灯 | 3 | 个
30 | 分体式位移传感器 | 1.量程≥0cm ~200cm，分辨率≤0.1cm； 2.分为发射端和接收端，发射端内置可充电电池供电,独立电源开关； 3.USB接口，可使用USB数据线直接与计算机通讯传输数据； 4.≥2个不同方位（底部和侧面）螺纹孔，可多方位与实验器材固定使用； 5.传感器带低功耗LED双色指示灯 | 1 | 套
31 | 一体式位移传感器 | 1.量程≥0.15m~6m，分辨率≤0.01m； 2.USB接口，可使用USB数据线直接与计算机通讯传输数据； 3.≥2个不同方位（底部和侧面）螺纹孔，可多方位与实验器材固定使用； 4.传感器带低功耗LED双色指示灯 | 1 | 套
32 | 光电门传感器 | 1.分辨率≤10μS； 2.USB接口，可使用USB数据线直接与计算机通讯传输数据； 3.自带≥2个不同方位（底部和侧面）螺纹孔，可多方位与实验器材固定使用。 | 3 | 个
33 | 温度传感器 | 1.量程≥-50℃~+200℃，分辨率≤0.01℃； 2.USB接口，可使用USB数据线直接与计算机通讯传输数据； 3.自带≥2个不同方位（底部和侧面）螺纹孔，可多方位与实验器材固定使用； 4.传感器带低功耗LED双色指示灯 | 3 | 个
34 | 快速温度传感器 | 1.量程≥0℃~+150℃，分辨率≤0.01℃； 2.USB接口，可使用USB数据线直接与计算机通讯传输数据； 3.自带≥2个不同方位（底部和侧面）螺纹孔，可多方位与实验器材固定使用； 4.传感器带低功耗LED双色指示灯 | 1 | 个
35 | 压强传感器 | 1.量程≥0 kPa ~400 kPa，分辨率≤0.1 kPa； 2.USB接口，可使用USB数据线直接与计算机通讯传输数据； 3.自带≥2个不同方位（底部和侧面）螺纹孔，可多方位与实验器材固定使用； 4.传感器带低功耗LED双色指示灯 | 1 | 个
36 | 相对压强传感器 | 1.量程≥-100kPa~+100kPa，分辨率≤0.01kPa； 2.USB接口，可使用USB数据线直接与计算机通讯传输数据； 3.自带≥2个不同方位（底部和侧面）螺纹孔，可多方位与实验器材固定使用； 4.传感器带低功耗LED双色指示灯 | 3 | 个
37 | 声波传感器 | 1.量程≥20Hz~10kHz，分辨率≤1Hz； 2.USB接口，可使用USB数据线直接与计算机通讯传输数据； 3.自带≥2个不同方位（底部和侧面）螺纹孔，可多方位与实验器材固定使用； 4.传感器带低功耗LED双色指示灯，通电状态下亮红色，数据传输时亮蓝色，可根据蓝灯闪烁状态判定数据采集状态及频率快慢。 | 1 | 个
38 | 声强传感器 | 1.量程≥20 dB ~120dB，分辨率≤0.1dB， 2.USB接口，可使用USB数据线直接与计算机通讯传输数据； 3.自带≥2个不同方位（底部和侧面）螺纹孔，可多方位与实验器材固定使用； 4.传感器带低功耗LED双色指示灯，通电状态下亮红色，数据传输时亮蓝色，可根据蓝灯闪烁状态判定数据采集状态及频率快慢。 | 1 | 个
39 | 光照度传感器 | 1.量程≥0~8000lux，分辨率≤1lux； 2.USB接口，可使用USB数据线直接与计算机通讯传输数据； 3.自带≥2个不同方位（底部和侧面）螺纹孔，可多方位与实验器材固定使用； 4.传感器带低功耗LED双色指示灯，通电状态下亮红色，数据传输时亮蓝色，可根据蓝灯闪烁状态判定数据采集状态及频率快慢。 | 1 | 个
40 | 湿度传感器 | 1.量程≥0~100%，分辨率≤0.1%； 2.USB接口，可使用USB数据线直接与计算机通讯传输数据； 3.自带≥2个不同方位（底部和侧面）螺纹孔，可多方位与实验器材固定使用； 4.传感器带低功耗LED双色指示灯，通电状态下亮红色，数据传输时亮蓝色，可根据蓝灯闪烁状态判定数据采集状态及频率快慢。 | 1 | 个
41 | 静电传感器 | 1.量程≥-100nC~+100 nC，分辨率≤1 nC； 2.USB接口，可使用USB数据线直接与计算机通讯传输数据； 3.自带≥2个不同方位（底部和侧面）螺纹孔，可多方位与实验器材固定使用； 4.传感器带低功耗LED双色指示灯，通电状态下亮红色，数据传输时亮蓝色，可根据蓝灯闪烁状态判定数据采集状态及频率快慢。 | 1 | 个
42 | 高精度电子秤实验器 | 1.量程≥0g~3000g，分辨率≤0.1g； 2.尺寸≥长120mm×宽120mm，铝合金边框，面板自带辅助定位标识； 3.USB接口，可使用USB数据线直接与计算机通讯传输数据。 | 1 | 个
43 | 多量程电流传感器 | 1.量程1≥-0.06A～0.06A，分辨率1≤0.001A；量程2≥-0.6A～0.6A，分辨率2≤0.003A；量程3≥-3A～3A，分辨率3≤0.01A；（中标后三日内提供第三方专业检测机构出具符合GB/T2423.1-2008、GB/T2423.2-2008《电工电子产品环境试验》低温及高温试验合格的带CMA标识检测报告及全国认证认可信息公共服务平台网站查询截图） 2.Type-C接口，可以通过USB数据线直接与计算机通讯；自带≥5个功能按键；可以通过按键进行量程选择、调零、开始、暂停、复位等操作；自带≥2个不同方位M5螺纹孔。（中标后三日内提供第三方专业检测机构出具符合GB/T2423.1-2008、GB/T2423.2-2008《电工电子产品环境试验》低温及高温试验合格的带CMA标识检测报告及全国认证认可信息公共服务平台网站查询截图） | 1 | 个
44 | 多量程电压传感器 | 1.量程1≥-0.3V～0.3V，分辨率1≤0.001V；量程2≥-3V～3V，分辨率2≤0.003V；量程3≥-20V～20V，分辨率3≤0.01V；（中标后三日内提供第三方专业检测机构出具符合GB/T2423.1-2008、GB/T2423.2-2008《电工电子产品环境试验》低温及高温试验合格的带CMA标识检测报告及全国认证认可信息公共服务平台网站查询截图） 2.Type-C接口，可以通过USB数据线直接与计算机通讯；自带≥5个功能按键；可以通过按键进行量程选择、调零、开始、暂停、复位等操作；自带≥2个不同方位M5螺纹孔。（中标后三日内提供第三方专业检测机构出具符合GB/T2423.1-2008、GB/T2423.2-2008《电工电子产品环境试验》低温及高温试验合格的带CMA标识检测报告及全国认证认可信息公共服务平台网站查询截图） | 1 | 个
45 | 多用力学轨道 | 1.含铝合金轨道、运动小车2台、电磁释放器1个、I型支架、挡光片1套、方形配重片4片、圆形配重片4片、缓冲截停装置、滑轮装置、拉绳、吊桶、防护挡板、高度调节装置、紧固件1套。配有带导轨嵌入式专槽存放的内胆和独立包装。可完成多种力学、动力学实验； 2.铝合金轨道长度≥1.2m，轨道两测都带有刻度及固定槽； 3.红蓝运动小车各1台，小车设计有：配重片固定凹槽，槽边斜口设计，并设有配重片锁紧装置，可防止运动过程中配重片的晃动、移位、脱落；顶部两边都设计有挡光片卡位，可根据实验需要自由选择；配拉钩、碰撞装置、魔术贴：小车两端设有装配槽，可根据实验需要自由选择装配拉钩、碰撞装置等； 4.电磁释放器内置可充电电池，Type-C接口充电，一键释放小车，可减少人工释放小车造成的实验误差； 5.I型支架具有指针设计，可以精确定位；I型支架具有定位设计，保证I型支架与导轨垂直； I型支架具有光电门传感器辅助固定设计，保证光电门传感器与导轨垂直。 | 1 | 套
46 | 灵敏线圈 | 1.无源工作方式，灵敏度高；设计有软质防滑透气手柄，与微电流传感器配合，可测得切割地磁场产生的感生电流。 | 1 | 套
47 | 螺线管 | 1.实验器由底座、铜导线、接线柱等组成。可接学生电源、与磁感应强度传感器配合使用，可通过磁感应强度传感器完成探究通电螺线管各处磁强的不同实验。 | 1 | 套
48 | 摩擦力实验器 | 1.实验器由长度≥600mm铝合金底座、电机、摩擦板、摩擦块、力传感器固定装置等部件组成；与力传感器配合使用，可用来研究摩擦力与正压力、摩擦面、接触面积及运动速度等影响因素之间的关系实验。 2.摩擦块可添加重物；电机内置大容量充电电池，双向转动，速度无极可调； 3.实验器独立包装，自带专用内胆。 | 1 | 套
49 | 焦耳定律实验器 | 1.由底座、电路板、三个量热器组成，搭建出相同电流、不同电阻及相同电阻、不同电流的电路，与3个温度传感器配合使用，研究电流的热效应与电流、电阻的关系。 | 1 | 套
50 | 电磁铁实验器 | 1.实验器由底座、三个不同线圈（2n匝有铁芯；2n匝无铁芯；n匝有铁芯）、接线柱等部件组成，与磁传感器配合使用，可测量不同匝数相同电流、有无铁芯相同匝数等情况下线圈中产生磁场强度。 | 1 | 套
51 | 液体内部压强实验器 | 1、由压强管、带刻度水筒、液体内部压强测量装置组成，可用来探究液体内部压强与液体深度等因素之间的关系 | 1 | 套
52 | 流体压强实验器 | 1.由气泵、三节不同粗细的套管、外接联通软管组成，与三只相对压强传感器配合使用，可清晰显示气流的不同流速对应的气体压强差异，可用于伯努利定律的演示和实验探究。 | 1 | 套
53 | 玻璃导电实验器 | 1.实验器由底板、导电支架、可调节鳄鱼夹、接线柱、玻璃导电片等部件组成，与酒精灯、微电流传感器配合使用。 | 1 | 套
54 | 作用力与反作用力实验器 | 1.实验器由≥300mm铝合金底座、滑动装置、传感器专用固定支架、防护挡板及配件构成； 2.将两个力传感器分别固定，通过移动滑台来观看两个力传感器值的大小，滑台可以移动距离不小于100mm。 | 1 | 套
55 | 力的合成与分解实验器 | 1.实验器由精密刻度圆盘、力传感器支架≥3个、定位圆环、牵引受力绳和手拧螺丝等紧固件组成。 2.精密刻度圆盘直径≥319mm；精密刻度圆盘上设有滑槽，可通过滑槽快速拆卸以及安装力传感器固定支架，可以安装不少于10个力传感器固定支架；（中标后三日内提供第三方专业检测机构出具符合GB/T2423.1-2008、GB/T2423.2-2008《电工电子产品环境试验》低温及高温试验合格的带CMA标识检测报告及全国认证认可信息公共服务平台网站查询截图） 3.力传感器支架自带指针； 4.配套力的合成与分解专用软件：软件自带实时动态图；配合力倾角传感器自动读取角度，也可以配合力传感器手动记录角度；支持生成实验报告；支持交换位置。（中标后三日内提供软件著作权证书） | 1 | 套
56 | 机械能守恒实验器 | 1.实验器由含扇形主板、磁吸式释放装置、圆柱型摆、摆长调节装置、止动杆、光电门传感器支架≥3个、紧固件等构成。配合光电门传感器完成实验。扇形主板上对应高度均开有小孔，用于精准定位光电门传感器，确保所测数据为重物经过当前高度时的速度；、光电门传感器支架可以快速拆卸以及安装在主板上，可以安装不少于6个光电门传感器固定支架。配合不少于6个光电门使用，测量6个不同高度的速度。（中标后三日内提供第三方专业检测机构出具符合GB/T2423.1-2008、GB/T2423.2-2008《电工电子产品环境试验》低温及高温试验合格的带CMA标识检测报告及全国认证认可信息公共服务平台网站查询截图） 2.配套机械能守恒专用软件：软件自带动态图、电子版实验指导说明；支持屏幕截图；支持传感器连接状态显示；支持列表和曲线2个显示模式；支持生成实验报告；软件列表自动计算势能、动能和机械能。（中标后三日内提供软件著作权证书） | 1 | 套
57 | 胡克定律实验器 | 1.由≥300mm铝合金底座、滑台、传感器专用固定支架、不同弹性系数的弹簧3根、弹簧固定支架、防护挡板及配件构成，用于完成胡克定律实验； 2.传感器专用固定支架可以同时固定3个力传感器；弹簧固定支架上可以同时固定3根弹簧； 3.滑动滑台，可以同时移动3个力传感器，并且同时拉动3根弹簧，测定不同弹簧弹力，滑台可以移动距离不小于100mm。 | 1 | 套
58 | 热胀冷缩实验器 | 1.由长≥300mm铝合金底座、力传感器专用固定支架、不同材质的金属棒3根（铝棒、铜棒、铁棒）、金属棒固定支架、防护挡板及配件构成，方便配合力传感器，用于研究热胀冷缩实验。 | 1 | 套
59 | 浮力定律实验器 | 1.带有刻度的专用物块，实验器带有力传感器连接位，配有大小容器一对，升降装置一套,用于验证浮力定律。 | 1 | 套
60 | 单摆实验器 | 1.由单摆球、角度刻度盘、紧固件组成，配合光电门传感器使用完成可调单摆实验。 | 1 | 套
61 | 通用连接套件 | 1.铝合金材质，水滴型孔设计，保证3点固定，具有稳定性，用来转接和固定传感器，方便与铁架台等传统设备固定。配套A款口哨型转接器1个、B款圆柱形转接器1个、304不锈钢手拧螺丝4个；手拧螺丝螺帽直径≥20mm，方便直接徒手固定产品。 | 1 | 套
62 | USB数据线 | 1.包含数据采集器连接线1根，长度≥1.5米，全铜线芯，多重屏蔽，高效传输；传感器连接线4根，长度≥1.5米，全铜线芯，多重屏蔽。 | 1 | 套
63 | 实验手册 | 1.彩色印刷手册，有详细数字化实验案例指导。 | 1 | 套
64 | 铝合金箱 | 1.箱体主架为铝合金材质，尺寸≥长460mm×宽290mm×高150mm，海绵内衬卡槽。 | 1 | 套
五、学生实验器材
65 | 测量小车沿斜面运动的平均速度（轨道小车） | 斜面、小车、刻度尺、秒表（或电子停表）、金属挡板（用于固定终点） | 50 | 套
66 | 平面镜成像实验 | 镀半透膜的无色透明有机玻璃，厚 5 mm，尺寸不小于 150 mm×100 mm，镜片边缘倒边倒角，镀膜面有标志；支架 2 个；宜黑色物体，印有白色左右对称标志 F；有机玻璃装上支架放在平面上，与平面的角度为 90°±1´ | 50 | 套
67 | 凸透镜成像规律实验 | 1、导轨铝合金的双轨结构， 2、由铝合金导轨，支脚、滑块、刻度尺组成。3、导轨全长96mm。4、附件：光源筒 电压6v-8v 3w;双凸透镜φ40mm f=100mm、φ30mm f=50mm;平凸透镜φ50mm f=300mm;双凹透镜φ30mm f=-75mm;一字屏105×80mm2;白色光屏105×80mm2;毛玻璃120×80mm2；烛台φ26mm；插杆φ6×98mm 。5、导轨上附刻度尺总长1000mm,滑块上应有一中央刻线,利于学生读数。 | 50 | 套
68 | 测量固体和液体密度实验（物质的属性） | 小石块、细线、水、盐水、大烧杯（500ml）、小烧杯（250ml）量筒（500ml）、托盘天平（200g，0.02g） | 28 | 套
69 | 探究滑动摩擦力与那些因素有关实验 | 弹簧测力计、木块、不同粗糙程度的接触面（如木板、砂纸等）和钩码等 | 28 | 套
70 | 探究液体压强与那些因素有关 | U形管压强计、内部压强、透明盛液筒、水、盐水 | 28 | 套
71 | 阿基米德原理实验 | 1．由测力计、塑料吊桶、塑料圆柱体、溢液杯组成。2．演示测力计左侧量程为：0-2N，最小分度值为0.1N、最大分度值为0.5N。 | 28 | 套
72 | 探究杠杆平衡的平衡条件（机械运动和力） | 杠杆、支架、钩码（50g*10）、细线 | 50 | 套
73 | 探究滑轮组机械效率与哪些因素有关（能量、能量的转化和转移、机械能、内能） | 滑轮组、50*10钩码、细线、弹簧测力计 | 50 | 套
74 | 探究物质熔化、沸腾及吸热性质实验（物质的形态和变化） | 铁架台、酒精灯、烧杯（100ml）、带孔的盖板、温度计（红液，0-100℃）、电子停表、食盐、试管（φ20*200mm）、玻璃棒 | 20 | 套
75 | 摩擦起电实验(配验电器) | 玻棒、胶棒、箔片验电器 | 50 | 套
76 | 探究串并联电路特点、探究电阻的影响因素、探究电流、电压、电阻的关系 、伏安法测电阻、电功率 | 单刀开关1、1号电池2、电池盒2、电压表1、电流表1、 灯泡4、小灯座2、电阻定律实验器、滑动变阻器（20Ω）1、电阻圈、导线 | 50 | 套
77 | 焦耳定律实验 | 1、由面板、底座、密闭容器、U形玻璃管、电阻丝、乳胶管、止水夹、接线柱等组成。2、产品主要性能指标：电压范围：DC6～10V或AC6～10V 50Hz；电阻阻值：R1=10Ω，R2=10Ω，R3=10Ω，R4=5Ω ，阻值误差≤+5%。3、仪器面板工程塑料制作，尺寸为270×220×2.5mm，面板上印制液面高度标尺，标尺总长130mm，分度值1cm，每1cm标注刻度数字，数字标注在中间，两面印制液面刻度线；密闭容器由透明塑料制作，橡胶垫盖密封，尺寸约80×50×80mm，电阻分别焊接于贮气盒内；液面玻璃管直径φ6mm，高约180mm。4、仪器组装后总高度260mm。 | 28 | 套
六、教师演示器材
78 | 教师版光学实验箱（光学） | 1.箱体规格：450×321×171mm(±5mm)。 材质：PC材料箱盖，ABS树脂材料箱体，PP材质活动卡扣； 2.主要配置及特征参数： 五线激光源：≥133×89×30mm，可磁吸可充电1套，工作电压DC3V；主要材质：ABS工程塑料、铜；激光光学光源，磁吸式，内置电池可充电，提供1～5线平行光源；F光源：104.5×81.6×24.5mm，可充电1套，工作电压DC3V；主要材质：ABS工程塑料、铜；内置电池可充电，提供F型光源；充电器1个；光源灯箱：≥167×75×69mm，1台，工作电压交直流12V，工作电流约1.7A，使用温度范围-10～40°C；主要材质：ABS工程塑料；含G4型12V白炽灯珠1颗、左右各附反光镜1幅，作为光学光源，提供点光源和平行光源；灯箱支撑杆（D12×63mm）1个；4mm红黑香蕉导线各1根；平面镜（65×20×20mm）1个；凹凸面镜（厚度2mm，弧长96mm，外半径125mm）1个；凸透镜玻璃砖（f=100mm）1个；凹透镜玻璃砖（f=-100mm）1个；半圆形玻璃砖（D=60mm，厚度15mm）1个；双半圆比色皿盒（60×23.3×3mm）1个；三棱镜（边长24.5mm，高度50mm）1个；光学角度盘（D=205mm，厚度3mm）1个；绘图套尺（含圆规、三角尺、直尺、量角器等）1套；平面镜成像实验器（含半透膜有机玻璃，支架、F字母和刻度卡纸）1套；电子蜡烛（35×40mm）2个；白屏（150×180×12mm）1个；滑轨卡座：76×37×35mm2个，材质：ABS工程塑料；①、既可以卡到多功能轨道上， 也可以卡到X型支座构建的光学轨道上。②、可以将透镜卡座或者圆台支撑座通过M4手紧螺丝锁紧。③、滑轨卡座上的2个卡槽，可以匹配上透镜卡座，让两者组成专用透镜座组件；凸透镜卡座组件F=+50mm 1个、带角度盘透镜卡座139×104×33mm1个，材质：ABS工程塑料；带角度盘透镜卡座内贴角度刻度盘，内部的透镜卡座可以卡配控光板卡座，配合光学卡片进行各种光学实验的控光；控光板卡座（70×56×16.5mm）2个、3缝/5缝光栅板（52×68.8×2.3mm）1个；黑色遮光板（52×68.8×2.3mm）1个；光学滤光片类（52×68.8×2.3mm）（红光滤光片、蓝光滤光片、绿光滤光片）1套；5mm圆孔通光板（尺寸：52x68.8x2.3mm，材质: 注塑PMMA）1个；毛玻璃片（50×50×3mm）1片；圆台支撑座（圆台直径50mm，高度57mm，圆管直径12mm）1个等。 光学玻璃砖类：产品组成：半圆形玻璃砖、双半圆比色皿盒、三棱镜。规格：按玻璃砖形状，统一厚度15mm；主要材质：PMMA；工艺：精加工、抛光；功能描述：用于光线折射及色散等。 光学卡片类： 组成：黑色遮光板、3缝/5缝光栅板。规格：≥68×52×2.3mm；材质：PMMA；。 能够完成的探究活动或实验课题：探究光的反射定律；观察光的折射现象及其特点；探究平面镜成像的特点；探究凸透镜成像的规律；用凸透镜设计与制作简易照相机；模拟近视眼和远视眼的矫正；观察白光的色散现象；观察色光的混合。 中标后三日内提供光学实验箱不少于4门探究活动或实验课题的详细内容，且每门探究活动或实验课题须包含实验目的、实验器材、实验步骤、实验结果等实验过程的内容，提供截图并加盖厂家鲜章。 | 6 | 套
79 | 教师版力学实验箱（机械运动和力） | 箱体规格：450×321×171mm(±5mm)。 材质：PC材料箱盖，ABS树脂材料箱体，PP材质活动卡扣 主要配置及特征参数： 钢直尺（不锈钢，15cm）1个；塑料直尺（30cm）1个；卷尺（2m）1卷；三角尺1个；铅笔1根；记号笔1个；硬币1个；停表1个；条形盒测力计5N（170×48×21mm，双面显示）1个；塑料壳体；挂钩；调零螺丝：规格：28×∅8.5mm，材质为优质Q235,铁镀镍；弹簧：尺寸规格：134×∅6mm；铝管等。塑料壳体：规格：170×48×21mm；材质为ABS塑料精密注塑成型、圆筒测力计5N 1个、钩码组（50g×10）1盒、摩擦块（100×80×40mm）1个、长木板（800×90×25mm，光面和粗糙面）1个、杠杆尺组件（408×26.2×7.8mm）1套、杠杆角度盘（铝，70×70×2mm）1个、杠杆轴（88mm×6mm）1个、指针（74mm*1mm）1个、X型支座（可拼接）1套，X型支座：材质为黑色增强尼龙、镀锌圆钢，90度角双臂，半轴长165.5mm，底座高度24mm，顶部带φ10扩展孔，匍氏耦合对接挂钩、φ10凹凸式双轨插孔，自锁紧双下压扣，多功能杆插孔、斜顶式M6螺丝锁紧孔,底部配重盖超声波焊接技术；结构拓展：①、两件对插呈X型可作为常规铁架台底座；②、可对接不同长度的支撑杆组成不同种类的支撑座；③、可作为光学实验导轨；④、拓展为其他产品的轨道座；⑤、级联底座作为配重等。双向转接头：规格：30×30×65mm；材质为铝合金；功能描述：①、两端固定口90°正交垂直，中间穿孔可以轴向固定；②、附带2个M6×25mm的防滑手紧螺丝；双向转接头（铝合金，30×30×65mm）1个、250mm支撑杆1根、600mm支撑杆（2根/套，单根杆长 300mm，杆与杆可以螺纹对接）1套、棉布1条、条形磁铁（180mm×12mm×22mm）1块、镀镍钢球（φ22mm）1个等。 | 6 | 套
80 | 教师版电学实验箱（磁吸电路） | 1.箱体规格：450×321×171mm(±5mm)。 材质：优质PC材料箱盖，ABS树脂材料箱体，PP材质活动卡扣； 2.主要配置及特征参数： 灯座：110×50×31mm，可磁吸3个，由绝缘底座、灯座、香蕉插头接线柱等组成；规格：双接口4mm香蕉插座，底座尺寸：110*50*31mm（±5mm）；绝缘底座尺寸：110*50*31mm（±5mm），材质工艺：ABS塑料精密注塑成型；功能描述：磁吸式，配合小灯泡作为用电器与其他相关器材进行电学、电磁学及其它需要灯泡的实验，也可吸附在磁性黑板或其他磁性材料上进行演示操作；小灯泡（1.5v）5个；小灯泡 （3.8v）5个；1号电池盒：132.7×56.7×33mm，可磁吸4个，产品组成：由壳体、弹簧、弹片、香蕉插头接线柱等组成；壳体尺寸规格：132.7*56.7*33mm（±5mm）；壳体材质工艺：ABS塑料精密注塑成型；功能描述：有串联接插口，配合1号电池及其他相关器材进行电学实验、电磁学实验及其他需要提供直流电源的实验。内嵌磁铁，也可以吸附在磁性黑板或其他磁性材料上进行相关实验；1号电池4个；单刀单掷开关：110×50×31mm，可磁吸3个，产品组成：由绝缘底座、开关闸刀、香蕉插头接线柱等组成。规格：双接口4mm香蕉插座，底座尺寸：110*50*31mm（±5mm）；绝缘底座尺寸：110*50*31mm（±5mm），材质工艺：ABS塑料精密注塑成型；功能描述：作为控制电路的开关与其他相关器材进行电学实验、电磁学实验及其他需要控制电路通断的实验，也可吸附在磁性黑板或其他磁性材料上进行演示操作；单刀双掷开关（110×50×31mm，可磁吸）1个；5Ω定值电阻（110×50×31mm，可磁吸）1个；10Ω定值电阻（110×50×31mm，可磁吸）1个；15Ω定值电阻（110×50×31mm，可磁吸）1个；待测电阻（110×50×31mm，可磁吸）1个；4mm红黑香蕉导线各4根；滑动变阻器（磁吸，20欧姆）1个；红色发光二极管（110×50×31mm，可磁吸）1个；绿色发光二极管（110×50×31mm，可磁吸）1个等。 定值电阻（磁吸）：由绝缘底座、电阻、香蕉插头接线柱等组成；规格：双接口4mm香蕉插座，5Ω1.5 A、10 Ω1.0 A、15 Ω0.6 A 各1个。绝缘底座尺寸：110*50*31mm（±5mm），材质工艺：ABS塑料精密注塑成型；功能描述：磁吸式，作为用电器接入电路中进行相关电学实验，也可吸附在磁性黑板或其他磁性材料上进行演示操作。 能够完成的探究活动或实验课题：探究电流与电压、电阻的关系；用电流表测量电流；用电压表测量电压用电压表测量电压；连接串联电路和并联电路；用电流表和电压表测量电阻；探究串联电路和并联电路中电流、电压的特点。 中标后三日需提供磁吸电路实验箱不少于4门探究活动或实验课题的详细内容，且每门探究活动或实验课题须包含实验目的、实验器材、实验步骤、实验结果等实验过程的内容，提供截图并加盖厂家鲜章。 | 6 | 套
81 | 探究声音的传播演示实验 | 带扬声器的大功率音频放大器，演示声悬浮或者声波吹蜡烛火焰等 | 3 | 套
82 | 纸盆扬声器 | 1.扬声器直径不小于200mm，8Ω。2、扬声器无杂音，演示效果明显。 | 6 | 套
83 | 探究音调实验(发音齿轮撞击纸片发声实验) | 1． 由三片齿板、转动轴等组成。2． 齿轮用钢材制成，外形尺寸约φ78×1mm。3． 三片齿板的顶圆直径约为φ78mm，齿数分别为80、60、40齿，齿的分布均匀，齿片应平整，无毛刺。4． 三片齿板相距23mm，顺序装在转动轴上，装配应牢固端正，不得有松动现象。5． 三片齿板表面镀铬，其余表面镀锌。6．转动轴尺寸为∅12x135mm,表面镀锌。 7.产品应符合JY224-87《发音齿轮》的要求。 | 3 | 套
84 | 声音能量演示器 | 带扬声器的大功率音频放大器，演示声悬浮或者声波吹蜡烛火焰等 | 3 | 套
85 | 改变物体运动状态实验装置 | 小铁球、条形磁铁、小球释放装置 | 6 | 套
86 | 重心应用趣味实验材料 | 可实现平衡鸟、高空踏车、斜坡上的不倒翁等趣味实验 | 6 | 套
87 | 惯性演示器 | 1、供中学物理演示物体的惯性。2、产品由钢球、钢片、立柱、弹片、底座、橡胶脚组成。3、外形尺寸：≥150mm*86mm*121mm。 | 6 | 台
88 | 压力作用效果演示器 | 由 3 组规格相同的长方体金属块、带刻度的透明长方体容器、硬海绵块组成；跟金属块的3个面积对应的3块海绵应受力形变均匀；透明塑料盒带刻度，金属块和海绵方便取出 | 6 | 套
89 | 钉板实验器材 | 由钉板、气球等组成；用密钉板时水袋不破，用疏钉板时水袋破 | 6 | 套
90 | 液体对器壁压强演示器 | 为透明空芯玻璃圆管，直径为φ30mm×205mm，圆管壁厚不小于2mm。圆管侧壁上的不同深处有两个喷嘴，喷嘴外径18mm，两喷嘴中心距70mm，喷嘴突出高度约27mm。 | 6 | 台
91 | 马德堡半球 | 1、两个附有拉手的铸铁半球组成；其中一个半球上装有旋塞和抽气管嘴；拉手内柄长78mm；内柄宽30mm；半球外径103mm；内径80mm。2、半球：产品外表面喷漆；两半球的合口处和旋塞进行成组研磨，并配套编号。3、旋塞：旋塞和抽气管嘴由圆钢和黄铜制成；旋塞椎度1:7；外径8mm。4、性能：当半球的内外压强差500mmHg,经30分钟后，其压强差应不低于480mmHg。 | 6 | 套
92 | 气体浮力演示器 | 抽气式 | 3 | 套
93 | 潜水艇浮沉演示器 | 1、由透明球形气室、橡胶管、30ml注射器组成，透明球形气室顶端有吸排气孔，下端有进水、排水孔和配重块，并附有胶管和吸排气筒。2、透明球体气室直径为68mm,配重块为铁块 | 6 | 套
94 | 大气压系列实验材料 | 大气压系列实验器可供初中物理及小学科学教学作大气压的存在及其方向、大气压强与空气密度的关系、大气压力的应用、粗测大气压强等实验用。产品由透明杯、橡胶套圈、胶塞、方格盖板、带嘴盖板、多孔盖、小气球、弹簧夹、乳胶管等组成。透明杯“372”材料制作，外形尺寸约φ64×94mm；方格盖板、带嘴盖板均透明塑料制作，尺寸均为φ82×3mm，方格盖板上的小方格尺寸为10mm×10mm，带嘴盖板上的嘴管长度不小于14mm，嘴管外径φ8mm；多孔盖上的小孔孔径不大于φ1.5mm，多孔均布。 | 6 | 套
95 | 手摇交直流发电机 | 由底座、灯座、手轮、磁块、电枢、极靴、电刷、集流环、轴承框架、接线柱等组成。底座整体为加厚加强筋塑料底座，表面光洁、平整，尺寸为300×200×30mm，灯座工程塑料制作，灯座外径φ35mm，高18mm，灯座插口为螺旋式。手轮酚醛塑料压制，尺寸为φ165×10mm；电枢转轴由φ10mm的圆钢制作，转子线圈QZ0.47高强度漆包线平绕440匝组成；电刷锡青铜片制作，电刷宽6.5mm；集流环为铜质，尺寸为φ15.8×28mm；皮带为φ160×5.5mm橡胶皮带；产品另配有小灯珠两只。仪器主要技术参数：输出端电压：在转子速度为1600转/分时，空载电压≥8V，串入4.8V/0.3A小灯泡，负载电压≥5V。两个电刷放在集流环两端时，输出为交流电，放在集流环中间时，输出为直流电。 | 6 | 台
96 | 单摆 | 由摆球（钢球、塑料球）、摆线和单摆夹组成，不少于 5 个摆球。摆球直径 20 mm，穿线孔两端直径相同，线长 1500 mm。单摆夹应由金属材料制成，夹口应为 V 形，单摆在摆动过程中摆线上的固定点应不变 | 6 | 套
97 | 滚摆 | 1． 滚摆由摆体（摆轮和摆轴）、悬线、支柱、横梁和底座组成。2． 摆轮直径Φ120mm。摆轴直径Φ8mm，长160mm，轴上两个穿线孔距离140mm，穿线孔径Φ1.5mm。支柱高400mm，横梁长230mm。3． 摆体（摆轮和摆轴）重0.65Kg。4． 摆轴对摆轮的垂直度公差为0.25mm。5． 摆轴应粗细均匀。轴上二穿线孔对于摆轮的对称公差为0.5mm。6． 摆体重心偏移轴线公差为0.45mm。7． 摆轴镀铬。 | 6 | 套
98 | 动能实验演示器 | 包括 2 组平行铝合金滑道；直径相同、质量不同的 2 个金属球，直径相同、质量相同的2 个金属球；金属球释放系统；动能大小观察或比较系统。斜面轨道与水平轨道连接要平滑，斜面轨道可调节不少于 3 组金属球释放的高度，通过机械控制或电子控制保证金属球能同时释放。动能大小观察或比较系统可定性观察同一高度不同质量的小球滚至水平轨道时速度相同，或用光电门等测速装置测出两种情况下速度相同，误差≤1%。动能测量系统带有标尺，能定性观测和比较动能的大小 | 3 | 套
99 | 重力势能实验演示器 | 由直径相同、质量不同的 2 个金属球，直径相同、质量相同的 2 个金属球，金属球释放系统，势能大小观察或比较系统，铝合金支架等组成。可调节金属球释放的高度，能够同时测量不少于 3 组实验数据。通过机械控制或电子控制保证金属球能同时释放，势能大小观测系统带有标尺，能定性观察和比较势能的大小 | 3 | 套
100 | 气体做功内能减少演示器 | 10 kΩ的NTC 热敏电阻封在100 mL 注射器内同时可演示内能减少和内能增大，热响应时间≤1 s | 3 | 套
101 | 空气压缩引火仪 | 1．产品由气缸、底座、端盖、活塞等组成。2．气缸由有机玻璃制成，缸长不小于130mm，外径不小于φ25mm，内径φ10mm。3.底座直径φ62mm，高21mm。4． 手柄直径φ40mm，表面应光滑、无毛刺；活塞杆直径φ9mm，表面镀铬，手柄与活塞杆连接牢固并具有足够的机械强度。5． 连续压缩引火100次，密封圈的使用效果不变。 | 6 | 套
102 | 汽油机模型 | 1、模型为沿气缸纵轴剖开的断面模型装置于底座上，各部件应有不同的表示色，模型高度尺寸不小于300mm，2、底座用ABS材料制作，尺寸为168mm*108mm*23mm。3、仪器通过摇臂控制气缸顶部的进气阀、排气阀的开闭来演示汽油机基本工作原理。摇臂的运动通过带手柄的飞轮，通过曲轮正时齿轮和凸轮正时齿轮的传动来控制，飞轮直径为100mm，相互啮合的两个正时齿轮比为1：2。4、仪器备有灯光显示装置，电源电压为1.5V，仪器运转时，灯光依旧闪亮，能直观的说明冲程中活塞、进气阀、排气阀、点火等动作。5、模型能正确显示冷却水套断面、活塞、活塞环、油环、曲轴箱的结构和位置，并可演示在工作过程中各有关部件的相互关系。6、活塞制成整体形，尺寸为直径50*45。 | 3 | 套
103 | 人体发电趣味演示仪 | 铝电极和铜电极，带检流计 | 3 | 套
104 | 家庭电路示教板 | 配电部分：三线 10 A 插头与电网连接，开启式闸刀开关、铅熔断器（保险丝）盒、单相机械式有功电能表（2.0 级，5 A）。负荷部分：三极和二极插座、三极和二极插头、螺口灯座（E27）1 个、插口灯座（E27）1 个、倒扳开关、拉线开关、白炽灯泡（E27 卡口或 E27LED 螺口灯泡）、卡口－螺口转换器（有卡口灯座时配）。插座、开关均为明装式，软导线（截面积 0.5 mm2 ）。火线用红色，零线用蓝色，保护地线用黄绿双色。示教板应能竖立在桌上。开关电极应为左面是零线，右面是火线，三极插座上面是保护接地线。底板可用木板或塑料板 | 3 | 套
105 | 磁感线演示器 | 磁感线演示器由铁粉盒及磁铁组成。铁粉盒透明塑料制成尺寸为230×125×30mm，铁粉盒内装有适量铁粉，实验时可通过轻敲盒子，让铁粉在跳动中自由排列。铁粉盒上设有注油孔，实验时亦可向盒内注入机油，使铁粉可在盒内油中自由移动；产品所配磁铁为条形磁铁，磁铁外形尺寸为80×18.5×18.5mm，磁感应强度不小于60GS，磁铁表面有极性标注，红色为N极，蓝色为S极。 | 3 | 套
106 | 磁感线演示板 | 1、主要由上下盖板各1块，多孔板1块。橡胶支撑脚4个。条形磁铁1个及铁针组成。2、 塑料产品应表面平整，光洁透明，无明显痕迹，无刺等现象。3、金属制品应无毛刺、表面防锈处理。4、上下盖板用优质透明塑料制作，外形尺寸250×250×2mm。5、多孔板用优质ABS工程塑料制作，小孔以中心均匀分布孔径Φ5mm,小孔不少于780个。6、支撑脚用橡胶制作，外形直径16×45mm±0.5mm.7、条形磁铁有效尺寸80×20×20mm.N、S极标示明显。8、小铁针Φ1.2×4mm,摆放在多孔板孔内应能灵活转动。 | 6 | 套
七、其它实验器材
107 | 电冰箱 | ≥180 L | 1 | 台
108 | 吹风机 | 总功率：1000W，220V/50Hz. | 2 | 把
109 | 仪器车 | 不锈钢制，规格：640mm×425mm×855mm，4个2寸活动轮，其中两个带刹车功能。仪器车应分为2层，层间距不小于300mm。 | 2 | 台
110 | 提盒 | 承重大于 3 kg | 56 | 个
111 | 实验用用品提篮 | 木制，配有提手，490 mm×360 mm×290 mm | 6 | 个
112 | 胶枪 | 60 W，热熔胶 | 2 | 把
113 | 水准器 | 1． 由水准泡及其主体组成。 2． 主体由塑料制成，其平面度应小于0.1mm。 3． 水准泡为普通式管状水准泡。 4． 水准器分度值的误差应小于10％，即实测平均角值与公称角值之差不应超过公称角值的10％。 | 6 | 个
114 | 直角尺 | 30cm直角尺，不锈钢材料 | 6 | 把
115 | 工具箱 | 含民用剪刀、平口钳、尖嘴钳、剥线钳、斜口钳、钢丝钳、一字和十字螺丝刀、锥子、镊子等 | 1 | 盒
116 | 寒暑表 | 1. 由木质材料（表面必须涂清漆处理）镶嵌玻璃棒芯组成。 2. 摄氏（℃）和华氏（℉）木板双刻度，面板标有：摄氏 -30℃～50℃；华氏 -20℃～120℃的标志 | 6 | 个
117 | 烧杯用电加热器 | 适用于化学实验过程中加热之用。功率：密封式，额定功率不小于800W。 | 3 | 个
118 | 注射器 | 100mL，执行GB15810标准 | 6 | 个
119 | 三通连接管 | T 形 | 6 | 个
120 | 打气筒 | 1、由气筒、踏脚、活塞、活塞杆、手柄、橡胶管、气针夹等组成。2、整机尺寸：不小于Φ28mm*535mm*112mm3、气筒内径22.5mm±0.2mm，长约460mm。4、吸气和打气咀外径约9mm，极限抽气压力：≤6.7*103pa(50mmHg),最低打气压力≥2.9*105pa(3Kgf/cm2)。5、踏脚选用金属制成，尺寸不小于Φ4mm*100mm*45mm。6、活塞杆Φ17mm。 | 6 | 个
121 | 多功能实验支架 | 根据实验需要可以组装构成垂直、平行、倾斜、吊挂、夹持、紧固、放置等多种实验支架。主要由下列部件构成：1、底座1件，底座的脚上装有螺套及M6调平螺钉，2、立杆2件，立杆φ12mm的圆钢制作，长度分别为500mm和700mm，立杆表面镀铬；3、复夹4件，可垂直、水平夹持两用，夹持直径范围为φ6～14mm；4、万向夹1件，由球体和球套组成的转动方式，调节角度为120°，由M8螺钉紧固，夹持直径范围φ6～14mm；5、大、小铁环各1件，开口式，开口与杆身成120°。大铁环内径为φ90mm，杆直径φ6mm，杆长90mm；小铁环内径为φ49mm，杆直径φ6mm，杆长87mm；6、烧瓶夹1件，烧瓶夹为弹簧式张口,开口不小于35mm，夹杆直径为φ7mm；7、短杆1根，φ12mm×200mm；8、吊钩卷4件，吊钩卷内径φ12.5mm。9、底板，底板与短杆可组装成“方座支架”，底板木材制作，尺寸为400×65×13mm，底板底部中心安装轴套内径φ12.5mm；10、滴定夹1个，φ1mm的钢板制作，外形尺寸215×80×25mm；11、圆托盘1件，工程塑料制作，直径φ200mm，厚度不小于5mm，托盘轴套孔内径为φ12.5mm；12、试管架板，试管架板工程塑料制作，直径φ200mm，厚度不小于5mm，在圆盘上φ68mm及φ137mm的同心圆上均布着φ11.5mm及φ15.5mm的圆孔各8个，圆盘底部中心轴套孔为φ12.5mm；13、漏斗架板，木材制作，尺寸为400×65×12.5mm，漏斗架板上圆孔直径为φ17.5mm，底部中心轴套孔内径为φ12.5mm。14、绝缘杆1件，由φ12mm×120mm绝缘棒和φ12mm×200mm金属棒连接而成，绝缘杆上装有两只接线柱，两只接线柱间距50mm。15、桌边夹1件，一端夹挂厚度不小于70mm，一端能安装φ12mm的支杆。各部件中心轴套孔上均配有M6×26mm锁紧螺钉。 | 6 | 个
122 | 升降台 | 不锈钢台面，上台面有效面积不小于 140 mm×140 mm，下台面有效面积不小于 160 mm×160 mm，厚度不低于 1 mm；升降范围 85 mm～235 mm，连续可调；上下台面的平面度误差应≤2 mm，升降过程中任一位置的平行度误差≤3 mm；额定载重量≥10 kg | 6 | 个
123 | 碘升华(凝华)管 | 结构：用硬质玻璃经过部分抽空，内盛有固态碘，两端密封不漏气。参数：该仪器为T形玻璃制品。上端为φ25mm，长65mm的两头密封的玻璃管，中间接一板φ6mm，长90mm空心玻璃管。接点应是空心，密封不漏气，管内盛有适量的固体碘，约0.5mg，要求玻璃材料耐高温，以免做实验时破裂。 | 6 | 个
124 | 物质磁性实验材料 | 多种形状的人造磁体、铜块、铁块、铝块、木块、镍片、回形针若干 | 6 | 份
125 | 电子称 | 量程 500 g,分度值 0.01 g | 6 | 台
126 | 杆秤 | 量程 0 kg〜2.5 kg | 6 | 把
127 | 圆柱体组 | 包括纯铜、铝（或铝合金）和铁（钢）等 3种材质圆柱体；圆柱体直径 20 mm，高 32 mm；每个圆柱体配网兜（质量小于 0.01 g） | 6 | 套
128 | 立方体组 | 包括黄铜、铁、铝、木 4 种材料的 5 个立方体，其中铝材 2 个，黄铜（边长 20 mm）、铁（边长 20 mm）、铝（边长 25 mm）、铝（边长 30 mm）、木材（边长 50 mm）各 1 个，带不锈钢挂钩 | 6 | 套
129 | 长方体组 | 含铜、铁、铝、木材 4 种材质，包括 6 cm3 、8 cm3 、10 cm 3 、12 cm 3 、14 cm 3 、20 cm 3 等 6种不同体积 | 6 | 套
130 | 密度计 | 1.计量范围：密度0.7000—1.000。2.刻度：0.001。3.产品符合GB/T17764-2008《密度计》的技术要求。 | 6 | 只
131 | 手持放大镜 | 手持式,有效通光孔径不小于40mm，5×，手柄长不低于55mm,应符合JY/T 0378 的有关要求。 | 56 | 个
132 | 望远镜 | 双筒，7×35倍，目镜口径21mm，物镜口径35mm，菱镜BAK4 | 6 | 个
133 | 分子间作用力模型 | 模拟分子的两球之间由弹簧和一根拉紧的橡皮筋连接，弹簧长 13 cm， Φ 2 cm，能直观表现出分子间斥力、分子间引力 | 6 | 个
134 | 演示直尺 | 演示用，1000mm,厘米刻度 木质材料制成，最小分度值：10mm，外形尺寸：1000mm*40mm*8mm,符合技术标准的要求JY 168《演示直尺》 | 6 | 把
135 | 弓箭 | 小型模型，形变现象显著 | 6 | 把
136 | 弹弓 | 形变现象显著 | 6 | 把
137 | 演示测力计 | 0N～2N，产品由弹簧、指针、刻度板、拉杆、悬挂装置、夹持柄、指针调节装置等组成，示值允差范围不大于0.1N、回零允差不大于0.05N，面板尺寸：314mm*87mm*9mm.执行JY0127－1991标准 | 6 | 只
138 | 水火箭 | 配套打气筒，输气管不短于 3 m，有向上发射架，发射体有尾翼；容器承受 0.5 MPa 压强应不膨胀或者开裂，小于 0.6 MPa 时容器塞应能脱落，发射后运动方向偏离≤30° | 6 | 台
139 | 数字测力计 | 量程 0 N〜5 N，误差≤±1.0%FS±1 字，采样频率应不低于 100 次/秒，可测拉力和压力，不接电脑能独立运行，显示屏尺寸不小于 30 mm×40 mm | 5 | 个
140 | 微小压强计 | 由 U 形管、标度板、三通连接管、硅橡胶管弹簧止水夹和连有塑料管的注射器组成；U 形管外径 6 mm，高不小于 380 mm，能沿标度 方向移动不小于 10 mm，能固定；标尺长 300 mm，0 分度在中间，最小分度线为 5 mm；系统气密性好 | 6 | 台
141 | 连通器 | 由玻璃连通管和底座两部分组成，仪器外形尺寸约167×90×167mm。连通管钠钙玻璃制作，壁厚约1mm，细管外径为φ9mm，粗管外径为φ15mm。底座工程塑料制作，底部外径为φ102mm，高40mm。 | 6 | 个
142 | 条形磁铁(磁感应强度大) | D-CG-LT-180，表面磁感应强度≥0.07 T | 10 | 对
143 | 蹄型磁铁 (磁感应强度大) | D-CG-LU-100，表面磁感应强度≥0.055 T | 10 | 个
144 | 翼形小磁针 | 1． 每组包含翼形磁针2支，磁针体尺寸140×8mm；支座底径71mm，总高105mm。 2． 磁针体的中间铆接铜轴承套，内嵌玻璃轴承。 3． 磁针体表面喷漆，漆层均匀无脱落。指北极（N）为红色，指南极（S）为白色或蓝色。 4． 支座用非铁磁性材料制成。底座平整、稳定，顶部装镀铬钢针。 5． 磁针在外力作用下，磁针体应转动灵活，无明显偏斜或阻滞现象。去掉作用力后，磁针体应能自行回归指向，回归指向偏差不大于5º。 6． 磁针在无外强磁场或铁磁性物体影响下，磁针应无明显倾斜。 | 10 | 组
145 | 罗盘 | 由磁针，罗经盘，木质底座，金属盘面组成。盘面直径为168 mm. | 6 | 份
七、补充器材
146 | 简易急救箱 | 配药械如下：脱脂棉1包、脱脂纱布1包、剪刀1把、镊子1把、酒精棉球1瓶、紫药水20ml、红药水20ml、碘酒20ml、止血带、磺胺结晶1包、医用棉签1包、纸胶带1卷、绿药膏1盒、塑料注射器5ml一支、创可贴10只、医用绑带1卷。所有药械PP塑料箱定位放置。 | 1 | 个
147 | 剥线钳 | 1、规格≥150mm；2、镀铬双色JN2100塑柄，鸭嘴形 | 2 | 把
148 | 镊子 | 304 不锈钢，平头，长 125 mm，钢板厚 1.2 mm 镊子前部应有防滑脱锯齿状 | 6 | 个
149 | 体温计 | 水银，35℃～42℃ | 30 | 支
150 | 漏斗 | 90 mm | 2 | 个
151 | 电子打火枪 | 电加热丝 | 6 | 个
152 | 物理支架 | 可组装成垂直、平行、吊挂、夹持、放置等多种实验支架。产品主要由下列配件组成：1、底座1件，底座的脚上装有螺套及M6调平螺钉，2、立杆2件，立杆φ12mm的圆钢制作，长度分别为500mm和700mm，立杆表面镀铬；3、复夹2件，可垂直、水平夹持两用，夹持直径范围为φ6～14mm；4、烧瓶夹1件，烧瓶夹为弹簧式张口,开口不小于35mm，夹杆直径为φ7mm；5、万向夹1件，由球体和球套组成的转动方式，调节角度为120°，由M8螺钉紧固，夹持直径范围φ6～14mm；6、桌边夹1件，一端夹挂厚度不小于70mm，一端能安装φ12mm的支杆，并能牢固锁紧；7、铁环1件，开口式，内径为φ90mm，开口与杆身成120°，杆直径φ6mm，杆长90mm；8、圆托盘1件，直径φ200mm，厚度不小于5mm，托架插孔为φ12.3mm；9、吊钩卷4件、吊钩杆1件，吊钩卷内径φ12.5mm，由紧固螺钉紧固，钩可自由旋转。吊钩杆φ12mm×200mm，表面镀铬；10、绝缘杆1件，由φ12mm×120mm绝缘棒和φ12mm×200mm金属棒连接而成，绝缘杆上装有两只接线柱，两只接线柱间距50mm。 | 3 | 套
153 | 方座支架 | 由底座、立杆、烧瓶夹、大小铁环、垂直夹（2）、平行夹等组成。铸铁制 底座尺寸：210×135mm,立杆直径为Φ11mmx580mm，大铁环内径Φ94mm，大铁环柄长105mm，小铁环内径Φ50mm，小铁环柄长125mm，圆环120度处开口宽约20mm。 | 3 | 套
154 | 体重秤 | 1. 由金属底座、脚踏面、刻度盘、调零旋钮等构成,附测身高装置.2. 体重计回零误差不大小1/2分度。3. 体重计任一点的平均示差不大小1个分度。4. 脚踏面和底座用厚度不小于2mm的金属板制成，稳定、牢靠，无变形现象。5. 刻度盘标有0～160kg的字迹和相应的刻度线，刻度线及字迹应清晰、均匀、工整。6. 调零旋钮运用灵活，无卡滞现象。7. 体重计的使用寿命不少于10000次。8. 性能、结构、外观应符合JY0001第4、6、7章的有关要求 | 1 | 台
155 | 量杯 | 250 mL | 6 | 个
156 | 伽利略温度计 | 不少于 10 球，14 ℃～32 ℃ | 2 | 支
157 | 液压机模型 | 附压力表。由大、小缸体、截止阀、压力表、压力弹簧及底座等构成。大、小缸体有机玻璃制作，大缸体外形约：φ56×100mm，小缸体外形约：φ21.5×60mm；底座铸铁制作，主要由油箱、吸油阀、压油阀及导管组成，底座外形尺寸约232×130×50mm，油箱容量：约250ml。产品主要技术参数：小活塞直径：φ14mm，小活塞行程：≥20mm；大活塞直径：φ48mm，大活塞行程≥50mm；正常压强：2～2.2Mpa；正常压强时大活塞上的压力约3.14KN。仪器总体外形尺寸：232×130×270mm。配液压油一瓶。 | 3 | 个
158 | 船闸模型 | 尺寸390*135*335MM，闸门、阀门的开闭状态，闸室水位的变化以及轮船的行驶均能够明显观察到 | 3 | 个
159 | 乳胶管 | 外径 9 mm、内径 6 mm，拉伸强度≥21 MPa 扯断伸长率≥700％ | 5 | m
160 | 乳胶管 | 外径 6 mm、内径 4 mm，拉伸强度≥21 MPa扯断伸长率≥700％ | 5 | m
161 | 可密封长玻璃管 | 内径10mm×800mm，有胶塞，带刻度衬板 | 5 | 支
162 | 空盒气压计 | 1.结构为多膜盒式，结构外观应符合JY0001第6、7章的有关要求。2.读数范围：94～104KPa或80～106KPa分度值0.25。符合JY0128-1991《空盒气压计》的要求。 | 3 | 台
163 | 抽水机模型 | 1、模型由泵体、活塞、进水管、出水管、进水阀、活塞阀、手柄、底座等组成，总体尺寸为210mm*150mm*180mm。2、泵体、进水管用无色透明塑料制成，表面光洁、无划伤，裂纹等缺陷。3、活塞、阀门用有色材料制成，颜色鲜明易辨，活塞直径不小于55mm。4、活塞与泵体内壁密封良好，上下摇动手柄杠杆时，活塞应上下运动自如，无卡滞现象。5、手柄握持部分长度不小于90mm。6、底座兼用水槽用，水槽容积不小于250ml。7、水密性：泵体内贮满水后，不渗漏持续时间不少于2分钟。 | 3 | 个
164 | 流体压强与流速关系演示器 | 气体/液体两用式 | 3 | 套
165 | 飞机升力原理演示器 | 由机翼模型、风机、底座、滑杆等组成。2.机翼模型尺寸不小于80×60mm。3.用风机正对机翼前沿吹风应能使机翼上升 | 3 | 套
166 | 演示滑轮组 | 由单滑轮 2 件、三并滑轮 2 件、三串滑轮 2件、支杆滑轮 2 件组成，附滑轮绳；额定负荷：单滑轮 9.8 N，串及并滑轮为 19.6 N，支杆滑轮为 9.8 N；满负荷时，单、支杆滑轮的效率不应低于 90％，并、串滑轮的效率不应低于 75％ | 6 | 组
167 | 音叉 | 1．由单支音叉组成，附有共鸣箱和音叉槌。2．音叉频率分别为256Hz。3．音叉用钢材制成，叉股宽8.5mm，两支股内间距9mm，圆柄φ8mm，音叉全长约200mm。4．两叉股表面平整，叉股内侧平面与底部圆弧光滑相切，表面镀铬，并有F256频率标志。5.叉股厚5.5mm，两叉股的厚度差不大于0.05mm。6．频率误差F256不大于0.5Hz（20℃时）。7.外侧面和两平面Ra最大允许值1.25μm，内侧面Ra最大允许值2.5μm。8．共鸣箱用东北松木或桐木制造，箱内腔体积约为300×80×40mm3。9．共鸣箱的插座与音叉柄配合应紧密，音叉柄插入后无动摇现象。10．音叉槌用橡胶制造，球径约26mm，杆为木材或塑料，杆长约180mm。 | 10 | 套
168 | 音叉 | 1．由单支音叉组成，附有共鸣箱和音叉槌。2．音叉频率分别为512Hz。3．音叉用钢材制成，叉股宽8.5mm，两支股内间距9mm，圆柄φ8mm，音叉全长约160mm。4．两叉股表面平整，叉股内侧平面与底部圆弧光滑相切，表面镀铬，并有F512频率标志。5．叉股厚5.5mm，两叉股的厚度差不大于0.05mm。6．频率误差不大于0.8Hz（20℃时）。7．音叉表面粗糙度，外侧面和两平面Ra最大允许值1.25μm，内侧面Ra最大允许值2.5μm。8．共鸣箱用东北松木或桐木制造，木材应经脱脂干燥处理，箱体无节疤和裂痕，箱内腔体积约为140×80×40mm3。9．共鸣箱的插座与音叉柄配合应紧密，音叉柄插入后无动摇现象。10． 音叉槌用橡胶制造，球径约26mm，杆为木材或塑料，杆长约180mm。 | 10 | 套
169 | 电铃 | 工作电压：直流3～6V。外形尺寸：约160×75×65mm。音响效果：在15米范围内铃声清晰。电磁铁线圈的直流电阻为10～20Ω。衔铁的触点为银质。电路导线的走向应醒目整齐。铁铃φ60mm国产自行车铃盖。 | 2 | 个
170 | 凹面镜 | 1． 凹面镜、镜框、支架、镜座等组成。 2． 凹面镜的直径为100±2mm。 3． 凹面镜的焦距为65±10mm。 4． 凹面镜对平行于主光轴的光束在焦平面上的光斑直径应不大于6mm。 5． 支架为金属结构，镜框和镜座为塑料制品，整机应有足够的稳度。 6． 镜面可按需要在任意方向止动，升降范围不小于40mm。 | 6 | 块
171 | 凸面镜 | 1． 凸面镜、镜框、支架、镜座等组成。 2． 凸面镜的直径为100±2mm。 3． 凸面镜的焦距为65±10mm。 4． 凸面镜对平行于主光轴的光束在焦平面上的光斑直径应不大于6mm。 5． 支架为金属结构，镜框和镜座为塑料制品，整机应有足够的稳度。 6． 镜面可按需要在任意方向止动，升降范围不小于40mm。 | 6 | 块
172 | 镜面 | 不锈钢 8K 镜面，尺寸≥300 mm×300 mm | 6 | 块
173 | 哈哈镜 | 纵向、横向 | 6 | 块
174 | LED 光源a | 距光源 500mm 处照度 800 1x～900 1x；发光形状、亮度均可调，能形成 F 光源、T 光源等发光形状 | 56 | 个
175 | 凹透镜 | 焦距-50 mm，误差±2 mm | 6 | 面
176 | 白光的色散与合成演示器 | 1.三棱镜2个（一对）、光源、光屏及底座等组成。 2.两块棱镜应配对，其折射率之差不大于0.003，中部色散之差不大于0.0004。 3.三棱镜的顶角为60±0.5°，高度不小于25mm，非工作面磨砂。应有保护性倒角。 | 3 | 套
177 | 三棱镜 | 1.由三棱镜、托架、支柱、底座等组成。2.三棱镜体外形为正三棱柱，边长25mm，相邻两角为60±0.5°，棱长80mm。三棱镜体中部色散NF-NC不小于0.0080的玻璃磨制。3.托架厚1.8mm，宽15mm的铁板折成，三棱镜体在托架内能作任意方向的转动，并能停止在任意位置。4.支柱φ6mm的圆钢制作，高度65mm，表面镀锌。5.底座工程塑料制作，底径φ102mm，高度40mm，底座上设有调节螺钉，支柱在底座上的高度可调，升降范围不小于30mm。 | 6 | 个
178 | 玻璃砖 | 1.玻璃砖为非等腰梯形，两底角分别为60°和45°。2.玻璃砖用光学玻璃或普通玻璃磨制，其折射率应在1.50～1.55范围内。 3.可以用脱脂棉、纱布清洁。4.外形尺寸：上底长为34mm；下底长85mm,两底角为60±0.5°和45±0.5°；高度为35±1mm；厚度为15±1mm。5. 玻璃砖的上下两面底面平行度为0.10mm。 | 6 | 块
179 | 电磁实验用旋转架 | 国产优质 | 3 | 对
180 | 验电器连接杆 | 国产优质 | 6 | 个
181 | 指针验电器 | 国产优质 | 6 | 对
182 | 静电实验箱 | 避雷针原理、静电屏蔽、静电除尘、静电植绒、静电乒乓、静电转轮等 | 3 | 套
183 | 菱形小磁针 | 1． 每组包含菱形小磁针16支，磁针体尺寸≥28mm×8mm； 2． 磁针在外力作用下，磁针体应转动灵活，无明显偏斜或阻滞现象。 3． 磁针在无外强磁场或铁磁性物体影响下，磁针应无明显倾斜。 | 25 | 组
184 | 电流磁场演示器 | 工作电流：直流3～6A。线圈必须用不小于Φ0.3 mm裸露铜线30根，合并后外套Φ4mm塑料软管，线圈两端必须焊有连接铜片。环形电流磁场的线圈由Φ40±5mm一匝组成。 螺线形电流磁场的线圈由Φ40±5mm六匝组成。 | 3 | 套
185 | 演示电磁继电器 | 1.卧式，≥155×95×80mm。 2.控制系统：动断和动合触点各一对。 3.电磁系统包括：线圈、铁芯、支架、衔铁等。 4.额定工作条件：线圈额定工作电压为直流6V，电流为30±3mA； 5.吸合电流不大于30mA。 6.释放电流不小于7.5mA。 7.触点接触电阻小于0.2Ω。 8.弹簧片：对衔铁的压紧点应落在衔铁纵轴线上并使衔铁动作灵活。 9.触点及触片合为一体，簧片为弹性铜合金片（如铝镍青铜），触点为纯银、银合金或经表面处理的铜触点。 | 3 | 个
186 | 电机原理演示器 | 卧式，包括定子、转子线圈、集流环和换向器、电刷、底座等；定子与转子串励，额定工作电压应为 24 V；在额定工作电压下连续工作 1 h，温升应不高于 55 ℃；导体与机座之间的绝缘电阻≥10 MΩ | 3 | 个
187 | 机械能内能互变演示器 | 弓形夹有效夹持厚度5～40mm，夹持深度不小于30mm，夹紧压力不小于200kg；摩擦绳腊旗绳，直径约φ4mm，长度不小于0.5米。 | 3 | 套
188 | 灵敏电流计 | 适用于环境温度0℃-40℃，相对温度≤85%的条件下工作。测量范围：-300uA~0~300uA。偏差≤5%。 | 3 | 只
189 | 电池盒 | 适用于 R6 电池 | 50 | 个
190 | 充电电池 | 镍氢电池，R6 | 50 | 个
191 | 充电器 | AC 220V,频率50HZ，绝缘电压不小于1500V，充电组数不小于2组，每组充电电压为0~12V可调，电流为2A，总功率不小于100W。符合GB 21746－2008《教学仪器设备安全要求总则》教学仪器设备安全的国家强制性标准的要求。 | 6 | 台
192 | 电珠(小灯泡) | 1.5 V、0.3 A；2.5 V、0.3 A；3.8 V、0.3 A；6 V、0.15 A，四种规格各1个 | 100 | 套
193 | 滑动变阻器 | 5 Ω，3 A误差应<±10%；滑杆应正六边形、正四边形或正三角形截面，不应圆形截面；电阻丝康铜丝，接线柱应有防松动装置；额定电流工作 30 min 温升≤300 ℃ | 20 | 个
194 | 滑动变阻器 | 50 Ω，1.5 A误差应<±10%；滑杆应正六边形、正四边形或正三角形截面，不应圆形截面；电阻丝康铜丝，接线柱应有防松动装置；额定电流工作 30 min 温升≤300 ℃ | 20 | 个
195 | 演示电阻箱 | 插头式电阻箱的解剖形式，用于演示插头式电阻箱的基本构造和原理，亦可作一般定值电阻用。 | 2 | 个
196 | 插头导线 | 长度分别为 200 mm、300 mm、400 mm；单芯4 mm 纯铜插头，纯铜导线； | 100 | 套
197 | 接线夹导线 | 长度分别为 200 mm、300 mm、400 mm；单芯4 mm 纯铜接线夹，纯铜导线； | 100 | 套
198 | 接线叉导线 | 长度分别为 200 mm、300 mm、400 mm；单芯4 mm 纯铜接线叉，接线叉开口 5.9 mm，纯铜导线； | 100 | 套
199 | 组合接头导线 | 长度分别为 200 mm、300 mm、400 mm；一头为单芯 4 mm 纯铜接线叉，一头为接线夹，接线叉开口 5.9 mm，纯铜导线；宜用不同线色 | 100 | 套
200 | 保险丝作用演示器 | 保险丝：1 A、2 A、3 A、5 A；单芯铜导线Φ≥0.5 mm，长度≥80 mm，10 根以上；绝缘实验导线 3 A，长度≥290 mm，30 根以上； 单芯裸实验导线Φ≥0.7 mm，长度≥285 mm， 10 根以上；多芯短路导线长度≥150 mm，两端有接线夹；灯泡：12 V、50 W 不少于 4 个，12 V、10 W 不少于 2 个；指示电表：交流，2.5 级；在保险丝接线柱上接铜导线，接入产品规定的最大负载，通电 5 min，然后将负载短路，保持 5 min，关闭电源，重新开启电源后应能正常工作；安全要求：变压器一次绕组与铁芯间抗电强度 1500 V，一次绕组与二次绕组间抗电强度 3000 V。 | 3 | 套