## Sheet1
朱沱所金属探测门及保险柜采购
序号 | 名称 | 规格型号 | 采购数量 | 计量单位
1 | 虎牌70cm保险柜 | 70cm | 4 | 个
2 | 歌派AJ-12 金属安检门 | 产品型号:AJ-12 外接电源:100V-260V 工作频率:40HZ-80HZ 外形尺寸:2200mm(H)X800mm(W)X500mm(D)通道尺寸:2010mm(H)X700mm(W)X500mm(D) 门板包装:2260 x645 x235mm 机箱包装:720 x420 x235mm 整机重量:72KG 安检区位:12区 安检灵敏度:0-99级可调 工作环境温度:-20℃-50℃ 质保期：一年 *为保证产品质量投标时需提供厂家针对此项目的售后服务承诺函，未提供视为无效投标。 | 1 | 个
3 | 歌派手持式金属探测器 TC-1 | 产品尺寸:410mm(长)x85mm (宽)x45mm(高) 整机重量: 约 400g 外壳材质:ABS(黑色) 报警方式:声(振动)和光同时报警 报警声音:≥75dB(A) 工作电源:标配9V 电池25Hz 操作频率:40kHz 工作环境:-20℃到+45℃ 探测距离:1.大头针:30-60mm 2.64 手枪:150mm 3.六寸刀具:160-180mm 4.直径 20mm 钢球:90mm *为保证产品质量投标时需提供厂家针对此项目的售后服务承诺函，未提供视为无效投标。 | 3 | 个