## 采购清单
采购商品清单
序号 | 名称 | 主要技术参数(服务内容)及要求 | 预算单价(元) | 数量 | 计量单位 | 小计（元） | 是否进口 （是/否） | 安装地点 | 品牌 | 规格型号 | 硬件
序号1： | 燃气单头大锅灶（一级能效熄火保护） | 参数： 1、不锈钢板采用304#优质磨砂贴膜不锈钢板；（做工精细） 2、面板采用≥1.5mm不锈钢板；炉灶框沿采用≥1.5mm不锈钢板，前群板、侧群板和后板采用≥1.0mm不锈钢板； 3、主骨架采用40*3mm优质角钢，炉面衬板、炉膛采用≥1.5mmA3钢板，衬板与面板间垫隔石棉隔热材料； 4、炉脚采用DG50钢管外套φ50*1.0mm不锈钢管，下部装有M24可调节脚； 5、安装有优质气阀、风阀，底部安装有不低于180W/220V中压鼓风机1台；尺寸： 1200*1200*800+400mm | 4800 | 3 | 台 | 14400 | 否 | 安装使用地点：筱园四楼1台、松园食堂二楼1台（购买年份2013年）、馨园食堂一楼 1台 | 双缨/ | SDGT33-01 | 燃烧器、骨架、面板、围板
序号2： | 燃气双头大锅灶（一级能效熄火保护） | 1、不锈钢板采用304#优质磨砂贴膜不锈钢板；（做工精细） 2、面板采用≥1.5mm不锈钢板；炉灶框沿采用≥1.5mm不锈钢板，前群板、侧群板和后板采用≥1.0mm不锈钢板； 3、主骨架采用40*3mm优质角钢，炉面衬板、炉膛采用≥1.5mmA3钢板，衬板与面板间垫隔石棉隔热材料； 4、炉脚采用DG50钢管外套φ50*1.0mm不锈钢管，下部装有M24可调节脚； 5、安装有优质气阀、风阀，底部安装有不低于180W/220V中压鼓风机2台；尺寸：2000*1100*800+400mm | 8600 | 5 | 台 | 43000 |  | 安装使用地点：筱园四楼2台、兰园二楼2台、馨园一楼1台 | 双缨/ | SDGT33/66-2 | 燃烧器、骨架、面板、围板
序号3： | 燃气蒸饭柜（一级能效熄火保护） | 参数： 1、不锈钢板采用304#优质磨砂贴膜不锈钢板；（做工精细） 2、上柜身采用≥1.5mm不锈钢板；后背板、顶板、和底板采用1.2mm不锈钢板，门板采用≥1.0mm不锈钢板， 3、主骨架采用40*3mm优质角钢, 4、炉脚采用DG50钢管，下部装有M25可调节脚； 5、自动点火，节能式自燃式炉头. 尺寸： 48盘 | 8984 | 2 | 台 | 17968 | 否 | 安装使用地点：兰花湖馨园一楼1台、兰园二楼1台 | 双缨/ | SZXT32/64-2 | 燃烧器、骨架、面板、围板
序号4： | 燃气蒸饭柜（一级能效熄火保护） | 参数： 1、不锈钢板采用304#优质磨砂贴膜不锈钢板；（做工精细） 2、上柜身采用≥1.5mm不锈钢板；后背板、顶板、和底板采用≥1.2mm不锈钢板，门板采用≥1.0mm不锈钢板， 3、主骨架采用40*3mm优质角钢, 4、炉脚采用DG50钢管，下部装有M25可调节脚； 5、自动点火，节能式自燃式炉头. 尺寸：24盘 | 6800 | 1 | 台 | 6800 | 否 | 安装使用地点：筱园食堂四楼1台 | 双缨/ | SZXT16/32-2 | 燃烧器、骨架、面板、围板
序号5： | 烘干双门消毒柜 | 参数： 整机采用优质不锈钢材质 。 阻燃发泡剂，双层钢板发泡料不外露，与着火源完全隔离，箱体六面整体发泡 。整体门板（带透窗） ，加深加粗四层分餐盘层架,带推车，子弹头柜脚,隐藏式发热体，热风循环消毒；尺寸：1300*650*1905（±5）mm | 4500 | 4 | 台 | 18000 | 否 | 安装使用地点：筱园食堂四楼1台、兰园二楼1台、兰园三楼1台 馨园食堂一楼1台 | 澳柯莱斯/ | 1600-18型 | 柜体、层架、铰链
序号6： | 八头煲仔炉（熄火保护） | 参数： 1、不锈钢板采用优质304#不锈钢板； 2、面板采用≥1.5mm不锈钢板；前群板、侧群板和后板采用≥1.0mm不锈钢板； 3、主骨架采用40*3mm优质角钢，铸铁花架； 4、炉脚采用DG50钢管外套φ50*1.0mm不锈钢管，下部装有M24可调节脚； 5、安装有优质气阀；尺寸： 1500*800*800+200mm | 4200 | 1 | 台 | 4200 | 否 | 安装使用地点：松园食堂二楼1台（无编码） | 双缨/ | SPTT6/48-8 | 燃烧器、骨架、面板、围板
序号7： | 两眼两吊小炒灶（一级能效熄火保护） | 参数： 1、不锈钢板采用304#优质磨砂贴膜不锈钢板；（做工精细） 2、面板采用≥1.5mm不锈钢板；炉灶框沿采用≥1.5mm不锈钢板，前群板、侧群板和后板采用≥1.0mm不锈钢板； 3、主骨架采用40*3mm优质角钢，炉面衬板、炉膛采用≥1.5mmA3钢板，衬板与面板间垫隔石棉隔热材料； 4、炉脚采用DG50钢管外套φ50*1.0mm不锈钢管，下部装有M24可调节脚； 5、安装有优质气阀、风阀，底部安装有不低于120W/220V中压鼓风机2台； 尺寸： 2000*1000*800+400mm | 7800 | 2 | 台 | 15600 | 否 | 安装使用地点：兰园食堂三楼2台 | 双缨/ | SZCT33/66-2 | 燃烧器、骨架、面板、围板
序号8： | 磨浆分离机 | 额定电压 : ~220V 电机功率 : 0.75-1.1kW 生产能力 : 35kg/h 外形尺寸 : 410x380x720mm | 1900 | 2 | 台 | 3800 | 否 | 安装使用地点：馨园食堂一楼1台、兰园二楼1台 | 铁狮/ | DM-Z125CMⅢ | 机架、外壳
序号9： | 两眼两吊小炒灶（一级能效熄火保护） | 参数： 1、不锈钢板采用304#优质磨砂贴膜不锈钢板；（做工精细） 2、面板采用≥1.5mm不锈钢板；炉灶框沿采用≥1.5mm不锈钢板，前群板、侧群板和后板采用≥1.0mm不锈钢板； 3、主骨架采用40*3mm优质角钢，炉面衬板、炉膛采用≥1.5mmA3钢板，衬板与面板间垫隔石棉隔热材料； 4、炉脚采用DG50钢管外套φ50*1.0mm不锈钢管，下部装有M24可调节脚； 5、安装有优质气阀、风阀，底部安装有不低于120W/220V中压鼓风机2台； 尺寸：2000*1000*800+400mm | 7800 | 1 | 台 | 7800 | 否 | 安装使用地点：兰园食堂二楼1台 | 双缨/ | SZCT33/66-2 | 燃烧器、骨架、面板、围板
序号10： | 加大切肉机 | 采用优质不锈钢制作厚度为≥1.0mm； 功率电压:3kw/380v ； 滚刀转速:505r/min ； 加工能力:肉丝200kg/h,肉片400kg/h。 | 5200 | 1 | 台 | 5200 | 否 | 安装使用地点：兰园食堂二楼1台 | 双缨/ | 3kw/380v | 机架、外壳
序号11： | 绞肉机 | 采用优质不锈钢制作厚度为≥1.0mm； 功率电压:2.2kw/220v ； 绞刀转速:325r/min ； 加工能力:150kg/h | 2400 | 1 | 台 | 2400 | 否 | 安装使用地点：兰园食堂二楼1台 | 双缨/ | 32型 | 机架、外壳
序号12： | 磨粉磨浆机 | 1、电源 :-220V/50Hz 2、输入功率 :0.75-1.5Kw 3、转速 :1400-1600r.p.m 4、磨粉：40kg/h,磨浆：55kg/h, | 1400 | 1 | 台 | 1400 | 否 | 安装使用地点：兰园食堂二楼1台 | 千山/ | JWP-150型 | 机架、外壳
序号13： | 三层海鲜蒸饭柜（熄火保护） | 1、不锈钢板采用304#优质磨砂贴膜不锈钢板；（做工精细） 2、上柜身采用≥1.5mm不锈钢板；后背板、顶板、和底板采用≥1.0mm不锈钢板，门板采用≥1.0mm不锈钢板。 3、主骨架采用40*3mm优质角钢, 4、炉脚采用DG50钢管，下部装有M25可调节脚； 5、自动点火，节能式自燃式炉头. 尺寸：1200*1000*1700mm | 7800 | 1 | 台 | 7800 | 否 | 安装使用地点：兰园食堂三楼1台 | 双缨/ | SZXT16-01 | 燃烧器、骨架、面板、围板
合计 | [5 empty] | 148368
备注：设备整机质保5年（部分易损件除外），预算单价含旧设备拆除及运输费，新设备安装调试费等（旧设备运输地点：重庆工商大学校内指定地点）。