## Sheet1
五华区外国语实验小学教室多媒体设备报价表
序号 | 产品名称 | 投标品牌型号 | 技术参数 | 数量 | 单位 | 投标单价 | 投标小计 | 备注
1 | 交互式触控一体机 | 希沃FG86ED | 一、整体设计 1、整机采用一体设计，外部无任何可见内部功能模块连接线，全金属外壳设计，边角采用弧形设计，表面无尖锐边缘或凸起，机身外壳满足GB4943.1-2011标准中的防火要求。整机书写面板采用防眩光全钢化防爆玻璃面板，钢化玻璃表面硬度≥9H，表面应力≥100Mpa,适应学校复杂环境，保障教学安全。 2、整机屏幕采用≥86英寸清液晶显示屏，比例16:9。，分辨率≥3840*2160（4K-XY）。 3、接口至少具备：侧置输入接口具备2路HDMI、1路RS232、1路USB接口；侧置输出接口具备1路音频输出、1路触控USB输出；前置输入接口具备3路USB接口（包含1路Type-C、2路USB）。 4、嵌入式系统版本不低于Android 13，内存≥2GB，存储空间≥8GB。 5、采用红外触控技术，支持Windows系统中进行40点或以上触控，支持在Android系统中进行40点或以上触控。 6、整机具备至少6个前置按键，①开关机（三合一电源按键，同一电源物理按键完成Android系统和Windows系统的开机、节能熄屏、关机操作）、②调出中控菜单（信号源通道切换、护眼、声音调节等功能）、③设备音量加、④设备音量减、⑤护眼（一键启用经典护眼模式）、⑥录屏（一键启动录屏功能，可将屏幕中显示的课件、音频内容与老师人声同时录制）。 7、整机支持5个自定义前置按键，“设置”、“音量-”，“音量+”，“录屏”，“护眼”按键，可通过自定义设置实现前置面板功能按键一键启用任一全局小工具（批注、截屏、计时、降半屏、放大镜、倒数日、日历）、快捷开关（节能模式、纸质护眼模式、经典护眼模式、自动亮度模式）、课堂智能反馈。 8、整机具备有线及无线网络功能，可实现Wi-Fi无线上网连接（Wi-Fi制式支持IEEE 802.11 a/b/g/n/ac/ax；支持版本Wi-Fi6。）、AP无线热点发射和BT蓝牙连接功能（整机支持蓝牙Bluetooth 5.4标准，固件版本号HCI13.0/LMP13.0。） 9、整机Windows通道支持文件传输应用，支持通过扫码、wifi直联、超声三种方式与手机进行握手连接，实现文件传输功能。整机支持发出频率为18kHz-22kHz超声波信号，智能手机通过麦克风接收后，智能手机与整机无需在同一局域网内，可实现配对，一键投屏，用户无需手动输入投屏码或扫码获取投屏码 10、整机具备锁定/解锁功能，支持智能U盘锁功能，整机可设置触摸及按键锁定，锁定后无法随意自由操作，需要使用时插入USB key可解锁。支持十指长按屏幕5秒和遥控器两种方式实现触摸锁定及解锁，触摸锁定时整机无法被触控操作。 11、整机内置专业硬件自检维护工具（非第三方工具），支持对整机内部的板卡及部件模块进行故障检测、系统还原功能。整机关机状态下，通过长按电源键进入设置界面后，可点击屏幕选择故障检测、系统还原功能，系统还原可单独还原PC系统，单独还原整机系统。 12、整机设备自带地震预警软件。支持在地震预警页面中获取位置，可以手动进行位置校准。支持在地震预警页面中选择提醒阈值。支持在地震预警界面中开启和关闭地震预警服务。 二、显示参数 1、整机色域覆盖率（NTSC）≥72%，灰度等级≥256级。支持色彩空间可选，包含标准模式和sRGB模式，在sRGB模式下可做到高色准△E≤1。 2、整机采用硬件低蓝光背光技术，在源头减少有害蓝光波段能量，蓝光占比（有害蓝光415～455nm能量综合）/（整体蓝光400～500能量综合）＜50%，低蓝光保护显示不偏色、不泛黄。 3、通过由中国标准化研究院制定的视觉舒适度（VICO）体系认证，并达到视觉舒适度A +级或以上标准。 4、整机全通道支持纸质护眼模式，可实现画面纹理的实时调整；支持纸质纹理：牛皮纸、素描纸、宣纸、水彩纸、水纹纸；支持透明度调节；支持色温调节。 三、音频及摄像头参数 1、整机内置2.2声道扬声器，位于设备上边框，顶置朝前发声，前朝向10W高音扬声器2个，上朝向20W中低音扬声器2个，额定总功率60W。 2、整机内置非独立外扩展的8阵列麦克风，拾音角度≥180°，可用于对教室环境音频进行采集，拾音距离≥12m；无需外接线材连接，无任何可见外接线材及模块化拼接痕迹，未占用整机设备端口。 3、整机上边框内置非独立式摄像头，采用一体化集成设计，摄像头数量≥4个，像素值均大于800 万；内置非独立式广角高清摄像头，视场角≥142度且水平视场角≥121度，支持输出4:3、16:9比例的图片和视频；在清晰度为2592 x 1944分辨率下，支持30帧的视频输出；在距离整机1.7米情况下，且拍摄范围可以覆盖摄像头垂直法线左右距离大于等于4米，并且可以整机支持距离摄像头位置≥10米距离的AI识别人脸。；整机摄像头支持人脸识别、快速点人数、随机抽人；识别所有学生，显示标记，然后随机抽选，同时显示标记不少于60人。 4、整机摄像头支持环境色温判断，根据环境调节合适的显示图像效果。 5、整机上边框内置非独立式摄像头，视场角≥141度且水平视场角≥139度，可拍摄≥1600万像素的照片，支持输出8192×2048分辨率的照片和视频，支持画面畸变矫正功能 。 6、整机支持上边框内置非独立摄像头模组，同时输出至少 3 路视频流，同时支持课堂远程巡课、课堂教学数据采集、本地画面预览（拍照或视频录制）。 四、主要功能参数 1、无PC状态下，嵌入式系统内置互动白板支持十笔书写及手掌擦除（手掌擦除面积根据手掌与屏幕的接触面大小自动调整），白板书写内容可以PDF、IWB和SVG格式导出。支持10种以上平面图形工具。支持8种以上立体图形工具。 2、整机内置全通道侧边栏快捷菜单，实时显示天气情况、日期、小工具、快捷设置、应用软件、亮度/音量调节、教室物联入口等，在任意显示通道下均可通过侧边栏一键进入该触摸菜单。（当配有PC模块时，还具有快捷应用入口的显示和快捷切换） 3、整机设备开机启动后，自动进入教学桌面，支持账号登录、退出，自动获取个人云端教学课件列表、并可进入校本资源库。 4、整机具备智能手势识别功能，在任意信号源通道下均可识别五指上、下、左、右方向手势，五指画O、画~、左右晃动、缩/放方向手势滑动并调用相应功能。支持将各手势滑动方向自定义设置为无操作、熄屏、批注、桌面、半屏模式。 5、整机支持提笔书写，在Windows系统下可实现无需点击任意功能入口，当检测到红外笔笔尖接触屏幕时，自动进入书写模式。 6、整机支持手笔分离，通过提笔即写唤醒批注功能后，可进行手笔分离功能，使用笔正常书写，使用手指可以操作应用，进行点击操作。 五、内置PC模块（OPS）参数 1、搭载Intel 12代酷睿系列 i5 CPU 或以上配置 2、内存：16G DDR4笔记本内存或以上配置。 3、硬盘：512GB或以上SSD固态硬盘。 4、PC模块可抽拉式插入整机，可实现无单独接线的插拔。采用按压式卡扣，无需工具就可快速拆卸电脑模块。 5、和整机的连接采用万兆级接口，传输速率≥10Gbps，接口针脚数≤40pin，尺寸≤28.1mm*5.3mm。 6、具有标准PC防盗锁孔。PC模块支持不断电情况下热插拔，以便快速维护或替换模块。 | 8 | 套 | 12000 | 96000
2 | 组合式绿板 | 希沃SW86A | 1.结构：双层结构，内层为两块固定书写板左右各一块，中间预留放置电子产品空间，外层为两块滑动书写板，开闭自如确保一体机的安全管理，支持电子产品居中放置。 2.尺寸：长度≥4000mm，高度可根据所配电子产品适当调整，确保与电子产品的有效配套 3.内板：正面左右两侧无边框设计，上下边框正面高度不超8mm，最大限度的增大书写面。 4.板面：采用金属烤漆书写板面，亚光、墨绿色，教学书写板板面涂膜附着力1000g负载下涂层划不破，光泽度≤12光泽单位，没有因黑板本身原因产生的眩光，书写流畅字迹清晰、色彩协调可视效果佳，有效的缓解学生视觉疲劳；板面表面附有一层透明保护膜，符合GB28231-2011《书写板安全卫生要求》。 5.背板：采用优质镀锌钢板，机械化流水线一次成型 6.衬板：选用高强度、吸音、防潮、阻燃聚苯乙烯板 7.边框：采用高强度香槟色电泳铝合金型材，性能符合GB/T 5237.3标准，横框规格≥57mm×78mm，立框规格≥29mm×100mm。轨道上置隐藏式滑动系统，杜绝灰尘及杂物进入，结构性解决滑动受灰尘影响的问题。配有宽度≥30mm的多用槽，多用槽与滑动系统分离，与边框一次模具成形，可放置书写笔、教鞭等教具，不影响滑动板滑动，也可用于灰尘集中处理。 8.包角：边框四周采用ABS包角包裹，无尖锐角 | 8 | 套 | 800 | 6400
3 | 壁挂式实物展台 | 希沃SC13 | 1、壁挂式安装，无锐角无利边设计，托板采用单板结构，托板平整无接缝，且托板及挂墙部分具有金属加强 ，展开后托板尺寸≥A4面积，托板可承重≥3kg ，托板可收起，采用磁吸吸附式机构 。 2、采用一体式非活动悬臂设计，打开托板一个动作即可启动展台，实现画面拍摄和数据传输。 3、支持视频矫正功能，拍摄输出实时画面无梯形畸变，展台主体区画面为标准矩形效果。 4、采用USB接口，单根USB线实现供电、高清数据传输需求。展台背面支持数据线缠绕设计，可防止数据线松动脱落，并支持左右下三个方向出线。 5、摄像头可拍摄不少于1300万像素数的照片，摄像头支持自动对焦，可拍摄A4画幅，显示视频输出像素最大可支持3120×4208像素数 。 6、支持实时降噪功能，可开关控制。 7、支持通过双击屏幕画面任意位置，即时改变对焦位置,可对立体物体的局部进行对焦。 8、展展台按键采用触摸按键，可实现灯光调节、拍照截图、画面缩小、画面放大功能，同时也支持在展台软件上进行同样的操作。 9、支持3档LED补光，可进行亮度补充。 | 8 | 套 | 600 | 4800
4 | 多媒体讲桌 | 希沃TSD01Y | 1、整体设计符合人机工程学，讲台整体精致美观； 2、整机安装后尺寸（长×宽×高）：1100×550×1030 ±5mm； 3、机柜安装后尺寸（长×宽×高）：965mm×505mm×600mm±5mm； 4、工作温度：0℃~40℃； 5、工作湿度：10%~90%RH； 6、存储温度：-20℃~60℃； 7、存储湿度：10%~90%RH； 8、工作高度：5000米以下； 9、讲台上体留有储物抽屉，抽拉式开关方式，可放置教学工具； 10、全部的加工件均采用模具成型，先进的工装夹具、配合全自动焊接工艺，保障尺寸精度及各部件一致性。 | 8 | 套 | 900 | 7200
5 | 后绿板 | 蓝贝思特 LB-P15 | 1.颜色：墨绿色尺寸：4000mm×1215mm。 2.板面：采用金属烤漆书写板面，亚光、墨绿色，厚度≥0.3mm，光泽度≤12光泽单位，没有因黑板本身原因产生的眩光，书写流畅字迹清晰、色彩协调可视效果佳，有效的缓解学生视觉疲劳；板面表面附有一层透明保护膜，符合GB28231-2011《书写板安全卫生要求》。 3.衬板：选用高强度、吸音、防潮、阻燃聚苯乙烯板，厚度≥14mm。 4.背板：采用优质镀锌钢板，厚度≥0.2mm，机械化流水线一次成型，设有凹槽加强筋，增加板体强度。 5.覆板：采用环保型双组份聚氨酯胶水，自动化流水线覆板作业，确保粘接牢固板面平整，甲醛释放量≤0.025mg/L，符合GB 28231-2011《书写板安全卫生要求》。 6.边框：采用高强度香槟色电泳铝合金型材，规格36㎜×20㎜，型腔结构，增加板体挺度，教学板面采用槽内镶嵌、全包式结构。 7.包角：采用高强度、抗老化ABS工程塑料注塑成型。≥R15的圆角，无尖角毛刺。 8.安装：配装自制L形钢制安装件，隐形安装、没有外露的挂接件，符合GB 21027-2007《学生用品的安全通用要求》。 | 8 | 套 | 500 | 4000
6 | 线材 | 国优定制 | 配置电源插板、高清线、USB线等方便教师开展教学 | 8 | 套 | 400 | 3200
投标合计（元） | [6 empty] | 121600