## Sheet1
官渡区关上第三小学智能交互平板设备参数清单
序号 | 项目名称 | 品牌型号 | 参数 | 数量 | 单位
1 | 智能交互黑板 | 鸿合 HD-86F1 | ★智能交互平板符合国家3C、节能等认证；通过ISO9001质量管理体系认证，所需产品自主研发自主生产自主制造（提供证明材料加盖厂家公章），售后及服务得到保证不受限制。 一、屏体及触控技术要求： 1、屏体采用A规屏，显示尺寸≥86英寸，分辨率：3840*2160；可视角≥178，°采用厚度≤3.2mm AG防眩钢化玻璃，玻璃硬度≥莫氏7级，可达到石英抗划等级，屏体表面强度≥100MPa 2、触控响应时间≤4ms；扫描速度首点≤2ms，连续点≤2ms；定位精度≤0.1mm；最小识别直径≤2mm；触控书写延迟≤15ms；光标移动速度≥130帧/秒，触摸高度≤1mm 3、色彩覆盖率不低于110%，在Windows系统4K分辨率下，屏幕刷新率可达60Hz画面无闪烁；屏幕最高灰阶≥256 4、显示部分采用屏幕全贴合,即钢化玻璃和液晶显示层无间隙密贴合,无水雾/水汽；减少显示面板与玻璃间的偏光、散射，画面显示更加清晰通透,178度可见屏体图像；视差更小,笔尖与液晶屏距离为 0mm，光影偏差为0mm；（须提供CMA或CNAS认证测机构出具的检测报告并加盖厂家公章），触控分辨率32768*32768，在Windows与Android下均支持40点同时触控（须提供CMA或CNAS认证测机构出具的检测报告并加盖厂家公章） 二、安全性要求： 1、采用物理减滤蓝光设计，无需其他操作即可实现防蓝光，在源头减少有害蓝光波段能量，有害蓝光波长415～455nm＜30% 2、通过DC调光技术、直流信号控制背光亮度，实现稳定光源无频闪，摄像设备拍摄时画面无条纹闪烁（提供CMA或CNAS认证检测机构出具的检测报告并加盖公章） 3、★满足《GB 40070-2021儿童青少年学习用品近视防控卫生要求》，亮度均匀性≥70%，闪烁等级≤-30dB（60Hz）（提供CMA或CNAS认证检测机构出具的检测报告并加盖公章） 4、嵌入式系统可一键进行硬件系统检测（支持无PC状况下使用），检测类型包括设备类型、设备序列号、屏体信息、屏体温度、CPU使用情况、内存使用情况、存储空间、固件版本信息、厂家信息、内置电脑序列号、系统盘信息、系统CPU使用率、系统内存使用率、显卡驱动等信息；当检测出有问题时，可提供二维码扫码报修； 三、教学要求： 1、★整机前置接口：≥1路HDMI IN接口（非转接），≥2路USB3.0接口，≥1路USB Type-C接口;（提供具有CMA或CNAS标识的检测报告复印件并加盖公章） 2、★智能 交互平板前置中文物理按键≥7个，通过前置物理按键实现录课、触控开关、音量调节、关闭窗口、恢复出厂设置、截屏、多任务、悬浮菜单自定义等功能；（提供具有CMA或CNAS标识的检测报告复印件并加盖公章） 3、★智能 交互平板采用不低于12核国产化驱动芯片，Android 系统版本不低于14.0，内存≥2GB，存储≥8GB（提供具有CMA或CNAS标识的检测报告复印件并加盖公章） 4、★采用针孔阵列发声设计，智能交互平板下边框具有4个发声单元，总功率≥40W, 扬声器在100%音量下，1米处声压级≥90dB，10米处声压级≥80dB；谐振频率不高于260Hz;（提供具有CMA或CNAS标识的检测报告复印件并加盖公章） 5、★内置一体化超高清5K摄像头，单颗摄像头有效像素≥1900W，可输出最大分辨5104*3864的图片与视频，支持搭配AI软件实现自动点名点数功能。（提供具有CMA或CNAS标识的检测报告复印件并加盖公章） 6、内置非独立外扩展的4阵列麦克风，拾音角度≥180°，可用于对教室环境音频进行采集，拾音距离≥12m 7、可接入无线麦克风，通过平板内置音箱扩声，通电不开机状态下也能使用无线麦克风通过本机音箱扩声； 8、★智能 交互平板内置蓝牙Bluetooth 5.4模块，支持连接外部蓝牙音箱播放音频;（提供具有CMA或CNAS标识的检测报告复印件并加盖公章） 四、应用功能要求： 1、在通电不开机状态下，1秒即可完成开机进入嵌入式系统 2、★在任意信号源下，从屏幕下方任意位置向上滑动，可调用快捷设置菜单；在同一界面下无需切换系统，可快速调节Windows 和Android 的设置，如声音、亮度、网络等；（提供具有CMA或CNAS标识的检测报告复印件并加盖公章） 在任意信号源下，从屏幕下方任意位置向上滑动，可调用快捷设置菜单；无需切换系统，可快速调节Windows 和Android 的设置，并支持拖拽到屏幕任意位置 3、支持快捷键单侧显示与双侧同时显示模式，可设置快捷键自动隐藏时间与自定义按键功能，设备左右两侧可提供与教学应用密切相关的快捷键，数量各不少于15个，并支持自定义设置：时间，显示模式，单侧显示、双侧同时显示，该快捷键至少具有关闭窗口、展台、桌面、多屏互动等教学常用按键。 4、具有悬浮菜单，两指可快速调用悬浮菜单至按压位置，悬浮菜单可进行自定义分组，可添加白板等不少于 30 个应用； 具有悬浮菜单，两指可快速移动悬浮菜单至按压位置，悬浮菜单可进行自定义分组，可添加AI互动软件等不少于30个应用。 5、支持Android、IOS、Windows系统的投屏画面，可支持不少于6个终端设备同时投屏，并自动分屏排布，可将任意一路画面全屏播放，并支持所投视频音频同时播放；支持多手机同时连接交互显示设备，可设置指定设备为主控设备； 8、为满足教学过程中多场景应用需求，可通过多指长按屏幕部分达到息屏及屏幕唤醒功能，可根据实际教学应用开启或关闭此功能； 五.教学软件 ★1.配备智慧黑板教学软件，具备备授课通用功能，为保证产品兼容性以及后期软件维护，所投软件应与一体机为同一品牌并具有相关软件著作权，提供与智慧黑板同品牌的仿真实验室软件、备授课系统软件、多屏互动软件、演示助手软件、教育云平台软件、远程课堂系统软件、教师端系统软件、家长端系统软件、题库著作权证书软件。 六.软件资质： ★1.投标产品符合3C（且3C认证的申请人、制造商、生产厂为同一名称，提供查询截图及加盖厂商公章）、厂商获得由国务院颁布的国家科学技术进步奖、具备相关教学软件著作权证书、信息安全管理体系认证、知识产权管理体系认证。 2. MTBF认证：国家权威检验中心出具的MTBF认证，平均无故障时间≥150000小时。 七、售后培训： 1.产品正面具有二维码，方便识别厂家官网、产品型号、序列号、售后服务，微信公众号学习交流及售后平台，自主学习产品使用，提问及产品的报修。 ★2.提供厂家针对本项目的产品质量保证函、参数确认函及售后服务产品保修函。（扫描件加盖厂商公章） ★3.具备售后服务认证证书（十星级），整机叁年质保，屏体叁年质保。 | 16 | 台
2 | OPS电脑 | 鸿合 | 1.整机架构:插拔式模块电脑架构，接口严格遵循Intel相关规范,针脚数为80Pin,与大屏无单独接线。 2.采用Intel第11代酷睿平台I5处理器、;内存性能:8G DDR4笔记本内存或以上配置;512G SSD或以上配置,并具有防震功能;电脑模块的平均无故障时间≥200000小时。 3.接口：非外扩展具备5个USB接口；具有独立非外扩展的视频输出接口：≥1路HDMI等； | 16 | 台
3 | 视频展台 | 鸿合HZ-G7C | 1.★采用USB方式供电，支持壁挂和桌面两种安装方式，托板边角采用圆弧倒角设计，无须气压杆支撑； 2.外观材质：兼顾教学环境，保护师生安全，采用ABS材质 3.★整机采用高清摄像头设计，不小于1600万像素定焦镜头，解析度到达1600TV线，使画面展示更加清晰。（需提供CMA或CNAS认证测机构出具的检测报告并加盖公章） 4.变焦：12倍数字变焦 5.拍摄幅面：A4及以上 6.光源补偿：LED五级光源补偿 7.内置高灵敏麦克风，满足教学录制需求； 8.同屏对比支持多图联动缩放和单图缩放两种模式，并支持六张图片同屏对比，可在任意区域内批注书写，不局限于显示区域内批注书写，并可对单张图片进行旋转、全屏、缩放、删除等操作； 9.为增强文字显示对比度，具备AI拍照的功能，并可根据用户的实际使用需求开启或关闭； 资质：★3C，所投产品必须为原厂产品，要求投标产品的CCC认证申请人、制造商、生产商为同一企业名称，图像采集处理软件软件产品登记证书；组卷阅卷系统软件的计算机软件著作权登记证书；★中国环境标志（II型）产品认证证书为保证售后，智能黑板与展台必须为同一品牌。★提供厂家针对本项目的产品质量保证函，及售后服务承诺函。 | 16 | 台
3 | 组合黑板 | 道图 | 组合式套装黑板,具有产品合格证。 结构:双层结构,由大框及四块同等大小的书写板组成。内层两端各装一块固定书写板与一体机前端平行,厚度适用于配套采购的LED一体机或交互式电子白板,外层为两块滑动书写板材,有挂锁,开闭自如。 规格:尺寸满足所采购电子交互式白板一体机或交互式 LED 一体机外形尺寸套装需求,黑板基本尺寸长黑板基本尺寸长4300mm；宽(高)1305mm。可订制。 书写:采用高质量,高密度泡沫进行表面处理确保胶与板体完全结合,书写时不易滑,书写无吱咔声,书写流畅字迹清晰。 内芯材料：防潮、吸音、高强度7层瓦楞纸板，采用国际适用工艺。符合GB28231-2011《书写板安全卫生要求》，须具备相关证明材料。 材料：采用工业用高强度铝合金型材料,主框体厚度≥1.2mm,背板采用优质防锈热镀锌钢板,厚度≥0.20mm,间隔有加强筋,包角材料:采用防老化,抗疲劳、壁厚2㎜的ABS工程塑料,流线型设计,无尘角,一次成型模具。 其他:黑板滑轮滑动流畅、经久耐用。除尘装置:配有除尘槽。配备多用槽，可放置书写笔、教鞭等教具。 安装:为便于拆卸,必须使用膨胀螺丝安装(不得使用钉子钉入墙内) | 16 | 套
4 | 辅助材料 | 国产 | 定制线材及安装调试,提供一体机安装所需的全部辅材,如PVC管槽、电源线、插板、断路器等所需全套安装辅材,原装挂墙附件安装辅材。教室墙面拆除恢复处理，安装LED一体机时要求将教室最近信息点网线接入智能交互黑板OPS电脑网络接口,接入LED一体机一端网线须二次伸手插拔方便。提供除USB接口的连接线1根,安装采用壁架方式安装,安装支架材料为模具挤压成型,材质为冷轧钢板、铝合金壁架杆,厚度为3mm,内置走线装置可保证外观整洁美观,屏体用钢制挂架采用膨胀螺丝固定于墙面,需进行墙面加固或采用顶部掉拉力架的方式安装,确保使用安全,综合布线集成安装按国家强电和弱电布线标准执行。需要包含校方剩余10套多媒体设备拆除、搬运及安装的全部费用。 | 16 | 台