## 昆明五中广播系统设备清单（不带话筒）
昆明五中第八代广播系统报价清单表
序号 | 产品名称 | 技术参数 | 品牌 | 产品型号 | 数量 | 单位 | 备注
一、广播中心机房主控设备
主机服务器
1 | 控制主机 | 1.工控机箱设计，采用≥17.3英寸电容触摸屏，支持部署银河麒麟桌面操作系统(兆芯版)V10。 2.配置国产处理器要求满足≥8核处理器（参考兆芯KX-U6780A处理器）；≥1×256G M.2固态硬盘；≥1×8G DDR4内存。 3.抽拉式键盘鼠标设计。 4.具有≥1×VGA接口、≥1×DVI接口、≥2×LAN接口、≥6×COM RS232接口（COM3/4支持RS232/RS485）、≥4×USB2.0接口、≥4xUSB3.0接口、≥1×PS/2接口、≥1×MIC IN接口、≥1×LINE OUT接口、≥1×LINE IN接口、≥1×TRIGGER INPUT接口。 5.具有一路短路触发开机运行接口，用于外部设备定时驱动开机运行。 ▲6.投标的数字化网络广播系统服务平台与国产芯片处理器和国产操作系统完成兼容性测试，能够达到兼容性要求及性能、可靠性要求，满足用户的关键性应用需求（需提供与国产芯片处理器产品兼容互认证证明报告复印件加盖公章） ▲7（主机是核心产品系统，需提供具有CNAS或CMA标志检测报告） | itc | T-8800ZX | 1 | 台 | 必配，搭配使用 银河麒麟桌面操作系统（兆芯版）V10注意事项：如果需要给用户授权书，那么下单前就要把项目名称和需要授权书写清楚。

## 点位表
公 共 广 播 点 位 表
序号 | 区域 | 广播分区 | 音柱 | 音柱 | 负载功率（W） | IP点对点终端 | IP终端 | 功放 | 网口
|  |  | T-902(60W) | T-904(120W) |  | T-8807B | T-8801 | T-61000D
1 | 综合楼 |  |  |  |  | 27 |  |  | 27
2 | 教学楼 |  |  |  |  | 33 |  |  | 33
3 | 板房 |  |  |  |  | 10 |  |  | 10
4 | 室外主干道 | 广播分区1 | 10 |  | 900 |  | 1 | 1 | 10
5 | 田径场 | 广播分区2 |  | 4 | 720 |  | 1 | 1 | 4
合计： |  |  | 10 | 4 | 1620 | 70 | 2 | 2 | 84