## Sheet1
发言台
序号 | 设备或材料名称 | 技术参数 | 数量 | 单位 | 说明
发言台 |  |  |  |  | 升降台图片展示
1 | 发言台 | 1、触摸显示器：尺寸23.8 寸触摸显示器；触摸精度≤4mm；相应时间≤10ms；分辨率1920*1080；显示区域527.4(H) x 296.46(V) mm；亮度；300cd/m2 (Typ.)；可视角度R/L 89 (Min.), U/D 89 (Min.) (Typ.)(CR≥10)； 2、工业主机：Intel I7 ；内存容量32G；硬盘容量512G+1T；网络功能：1* Realtek RTL8111HS 千兆网卡；音频功能：集成 ALC2682 声道高保真音频控制器，支持 MIC、Line_ out、 功放支持 2 欧 5 瓦/双声道；Windows 10, Windows 11, 可选) 3、27 寸广告屏：液晶规格全新 A 规液晶模组；液晶尺寸：27 英寸；分辨率：1920*1080；显示面积597.9*336.3mm；可视角度全视角；显示比例16:9；亮度≥250cd/m2；背光类型E-LED；像素排列RGB 垂直条装；相应时间7ms；系统参数：操作系统Android；系统版本Android 7.1；CPU全志 40M 四核芯片；运行内存4GB；存储内存64GB；外置接口DC-IN*1 HDMI 输出*1 RJ45*1 耳机座*1 TF 卡座*1 USB*2 4、通信功能：支持 WIFI/以太网 选装 3G/4G；摄像功能：支持选装摄像头；分屏功能：支持通过信发软件实现分屏显示；单机功能：支持通过信发软件实现 USB 导入播放；软件应用：支持安装第三方应用 5、软件功能：Wifi 更新节目，无需安装服务器，可手机点对点无线信发；U 盘更新节目，支持插播和扩展容量；TF 更新节目，支持插播和扩展容量；网线更新节目，通过网线连接，实现局域网或互联网集群控制；互联网远程集群管理，随时随地更新广告屏节目，设备信息 和状态一目了然。 6、升降控制参数：（1）台面控制：电脑开关，广告屏开关，信号切换，讲台升、降，角度升，角度降；2 路三孔卡侬麦克接口；（2）讲台高度调节：根据身高电动调节高度，无噪音，按键式调节；调节行程：0- 335mm；调节高度：915-1250mm；（3）讲台角度调节：根据身高电动调节高度，无噪音，按键式调节；调节行程：0- 100mm,节角度：0-35 度； 7、多功能接口：（1）上端接口：视频输入切换：一路 HDMI 输入；二路电脑 USB 口；一路手机无线充电；二路卡侬麦克输入；一路 USB 手机充电口。（2）下端接口：视频输出：一路 HDMI；一路 VGA；麦克输出：二路三孔卡侬麦克接口；网口：一路；音量输出：一路 3.5 音频；四路 USB3.0。辅材、安装、施工、调试包含辅材、运输、安装、布线、调试等 | 1 | 套