## 1
单彩LED参数
类别 | 序号 | 货物名称 | 品牌 | 规格 | 规格、技术参数、性能要求 | 单位
LED显示屏 | 1 | 室外单色LED显示屏（11840mm*640mm） | 强力巨彩 | P10 | 1.像数点间距：10mm；模组分辨率：32*16=512Dots； 2.像素密度：10000Dots/㎡；像素构成：1R；灯管封装：SMD2835H； 3.尺寸(长*宽*厚)：320*160*14.2mm；重量：0.267kg±0.01kg； 4.结构特点：灯驱合一； 5.输入电压(直流)：4.5±0.1V ；最大电流：≤5.5A； 6.模组功率：≤27.5W；驱动方式：1/2S恒流驱动； 7.40A电源带模组数：（测试全亮带载）：6张； 8.40A电源带模组数（使用走字带载）：12张； 9.亮度：≥1500cd/㎡；亮度均匀性：＞0.8； 10.屏幕水平视角：140±10度；屏幕垂直视角：130±10度； 11.最佳视距：≥10m ；使用环境：户外； 12.每平方模组最大功率：≤540W/㎡； 13.配电功率（每平方最大功率÷78%÷85%）：≤815W/m2； 14.灰度等级：8bits；显示颜色： 256种； 15.换帧频率：≥60帧/秒；刷新频率：≥60Hz； 16.输入信号：DVI/VGA，视频(多种制式)RGBHV、复合视频信号、S-VIDEO YpbPr(HDTV) ； 17.使用寿命：≥10万小时；平均无故障时间：≥1万小时； 18.衰减率(工作3年) ：≤25％；连续失控点：0； 19.离散失控点：＜0.0001，出厂时为0，盲点率：＜0.0003，出厂时为0； 20.工作温度范围：-20-40℃；工作湿度范围： 10％-90％RH； 21.防护性能：超温/过载/掉电/过流/过压/防雷(可选项)； | 10㎡
| 2 | 异步控制卡 | 国产 | 定制 | LED 显示屏 Wi-Fi控制卡，可显示文本、时钟、计数.计时等多种内容，支持手机无线连接更新节目。同时还标配网口、USB 接口和串口，用于更新节目或调试参数。配套软件界面简洁、操作方便，同时具有高性价比等特点。Wi-Fi控制卡通电后，手机、笔记本电脑可连接控制卡的 Wi-Fi热点进行调试或更新节目，也可以通过U 盘更新节目。单色128K/双色96K/三基色64K点,3200*32 2048*64；网+RS232+RS485+wifi | 张
| 3 | 铝合金边框 | 国产 | 定制 | LED显示屏专用，高强度铝合金外框，型号90mm*45mm，每条长度：6m,重量：3.2kg 安装方式：贴墙式安装
| 4 | 专用背条 | 国产 | 定制 | 专为显示屏定制的镀锌龙骨背条；宽度40mm，标准打孔间距。
|  | 开关电源 | 国产 | 定制 | 所投开关电源通过过载保护测试。为保证系统的一致性与稳定性，开关电源必须与LED显示屏为同一品牌，以上参数需提供首页具有“CNAS”或“ilac-MRA”标识的第三方权威检测报告
| 5 | 主电电源线 | 多宝 | BVR2.5㎡ | BVR:3*2.5㎡1组；用途:LED屏配电柜到屏体背后的线缆; 名称:铜芯护套软电缆; 线芯材质:无氧纯铜绝缘材料;护套材质:聚氯乙烯PVC;整卷数量：100米/卷；
| 6 | 安装辅材 | 国标 | 国标 | 磁柱，单元板排线，单元板电源线，系统长排线，尼龙扎带，L型挂件，螺丝钉，电工胶布等辅材；
| 7 | 运输/安装调试/培训 | 定制 | 定制 | 上门安装产品，以及整体设备的调试；培训出专业的日常操作人员；3年保修；