## 会议室
昆明市第三幼儿园投影仪采购需求
序号 | 设备名称 | 产品品牌 | 产品型号 | 产品参数 | 数量 | 单位
1 | 投影仪 |  |  | 1.显示技术：采用德州仪器0.65寸DLP®技术，搭配1080P DDP4422 HV芯片。 2.分辨率：真实分辨率为1920×1080（1080P），同时支持PC信号1920*1200 60Hz。 3. 输出亮度（高亮模式）/对比度：亮度达4000 ISO21118流明，对比度为300000:1。 4. 可显示色彩：能显示1073.4百万色（10 bit）。 5.投影镜头：配备1.3x C19U镜头，Wide2.43~tele 2.78，焦距在广角端为16.901mm，长焦端为21.6076mm。 6.投影尺寸（对角线）：在16:9比例下，投影尺寸介于36.1”~301.2”之间。 7.投射比/offset：投射比为1.13-1.47，offset为116%±5%。 8.数字梯形校正：水平和垂直方向均可实现±30°的校正。 9.影像格式：支持16:9，兼容4:3。 10.扫描频率：水平方向为15KHz~140KHz，垂直方向为24~85Hz（3D模式下为120Hz）。 11.计算机兼容格式：兼容WUXGA、1080P、UXGA、SXGA+、SXGA、WXGA+、WXGA、720P、XGA、SVGA、VGA Compression等VESA标准，适用于PC和Macintosh。 12. 视频兼容格式：支持HDTV（720p，1080i/p）、SDTV（480i/p，576i/p），以及NTSC、PAL、SECAM等制式。 13.3D兼容性：计算机信号方面，支持1280×720、1024×768、800×600@120Hz。 14.信号输出入接口：包括2个HDMI、1个Audio output、1个USB-A、1个RJ45、1个RS232（9pin）和1个DC-Jack。 ，均匀度：达到80%。 15.喇叭：配备15W×1的喇叭。 16.工作噪音：在Eco模式下为29dB。 17.激光光源规格：使用Nichia 5in1 54W光源。 18.激光光源寿命：Eco模式下可达30000小时。 19.整机功耗：在220VAC电压下，功耗范围为173W±15%。额定电压：AC 100~240V±10%，50/60Hz。 20.★含120寸幕布 21.★整机3年全免质保（含激光光源）； 22.★提供投标货物的生产厂家的ISO9001、ISO14001、ISO45001系列证书复印件； 23.★提供厂家针对本项目的专项授权书原件、原厂售后服务承诺函原件； 24.★提供中国质量认证中心颁发的节能、环保认证证书复印件； 25.★所投产品须通过3C认证； 26.★生产厂商安全生产标准化三级或以上证书； 27.投影机生产厂家具有“投影仪散热控制装置与方法”和“省电功能 的投影设备及其控制电路与方法”专利证书 | 2 | 只
2 |  | 包含挂墙新装材料以及 高清线铺接 |  |  | 1 | 项
3 |  | 所有辅材 |  |  | 1 | 项
4 |  | 人工费 |  |  | 1 | 项