## Sheet1
昆明市晋宁区人医院采购需求清单
序号 |  |  | 规格\技术参数 | 服务类型 | 数量 | 备注
1 | 1.5P挂式（一级能效） | 格力 KFR-35W/(35523）FNhAaB1空调 | 1.适用面积：16-20平方米 2.匹数：1.5P，能效等级:一级 3.电压/频率：220V /50HZ 4.循环风量：710m3/h 5.制热功率（W）≤1250，制热量（W):5010 6.制冷功率（W)≤810，制冷量（W):3510。 7.内机最大噪音≤35dB（A），内机重量≤9.5KG 8.报价包含运输、安装、调试、旧机拆除等相关材料人工费用；质保期自安装好验收使用日计算不低于120个月。 | 货物类 | 2 | 血透室：更换UPS电源间损坏挂式空调一台。 心电图室：新装动态心电图室一台。