## Sheet1
希沃多媒体教室显示方案 一、多媒体显示方案
序号 | 设备名称 | 产品型号 | 功能参数 | 数量 | 单位 | 备注 | 价格
1 | 86寸交互智能平板 | 希沃 FG86EA | 1、整机采用三拼接平面一体化设计，主副屏中间无单独边框阻隔，无推拉式结构及外露连接线；屏幕边缘采用金属圆角包边防护，整机背板采用金属材质，有效屏蔽内部电路器件辐射；防潮耐盐雾蚀锈，适应多种教学环境。 2、主屏及两侧副屏均支持普通粉笔、液体粉笔、成膜笔书写，副屏支持磁吸附功能，可以满足带有磁吸的板擦等教具进行吸附在副屏上。。 3、屏幕采用86英寸UHD超高清LED液晶显示器，显示比例为16:9，分辨率≥3840*2160，色域覆盖率（NTSC）≥80%。 4、采用红外触控技术，支持Windows系统和安卓系统中进行20点或以上触控；书写响应时间≤4ms，书写触控延迟≤25ms，屏幕触摸有效识别高度≤3.5mm。 5、整机内置多阵列麦克风及2.2声道扬声器，扬声器额定总功率≥60W； 6、整机内置非独立摄像头，摄像头数量≥2个，像素≥1600万，视场角≥130度；输出分辨率：输出≥8192×2048分辨率的照片和视频。支持环境色温判断，根据环境调节图像效果。 7、整机支持纸质护眼模式，纸质护眼模式下，显示画面各像素点灰度不规则，减少背景干扰；支持透明度调节，支持色温调节。 8、Wi-Fi及AP热点支持频段2.4GHz/5GHz，支持版本Wi-Fi6；支持蓝牙Bluetooth 5.2标准。 9、嵌入式Android系统版本≥11.0，内存≥2GB，存储空间≥8GB。 10、OPS模块配置：搭载Intel i5 12代及以上CPU；内存≥8GB DDR4笔记本内存或以上配置；硬盘≥256GB SSD固态硬盘。 11.拾音效果：具备AI 空间感知音效模式，支持内置麦克风采集教室物理环境声音，自动生成符合当前教室物理环境的频段、音量、音效。 12.文件传输：支持通过扫码、wifi直联、超声三种方式连接，实现文件传输功能。 | 1 | 台 | 必配
2 | 组合式黑板 | 希沃SW86A | 1、整体外观尺寸：宽≥4200mm，高≥1243mm，厚≤149mm。 2、书写板为左右推拉结构，由活动板、固定板、大框（轨道）、滑动系统构成，支持多媒体设备居中安装。书写板左右去竖框化设计，增加黑板整体美观性，也从根本上解决活动板与竖框的夹手问题。 3、粘接剂甲醛释放量符合国家规定 4、光泽度：光泽度＜6%，没有明显眩光。 5、硬度：涂层硬度≥5H。 | 1 | 套 | 必配
2 | 壁挂式实物展台 | 希沃 展台SC06 | 1.采用≥800万像素摄像头；采用 USB五伏电源直接供电，无需额外配置电源适配器，环保无辐射；箱内USB连线采用隐藏式设计，箱内无可见连线且USB口下出，有效防止积尘，且方便布线和返修； 2.A4大小拍摄幅面，1080P动态视频预览达到30帧/秒；托板及挂墙部分采用金属加强，托板可承重3kg，整机壁挂式安装； 3.支持展台成像画面实时批注，预设多种笔划粗细及颜色供选择，且支持对展台成像画面联同批注内容进行同步缩放、移动； 4.整机采用圆弧式设计，无锐角；同时托板采用磁吸吸附式机构，防止托板打落，方便打开及固定，避免机械式锁具故障率高的问题； 5.带自动对焦摄像头；外壳在摄像头部分带保护镜片密封，防止灰尘沾染摄像头，防护等级达到IP4X级别； 6.具有故障自动检测功能：在调用展台却无法出现镜头采集画面信号时，可自动出现检测链接，并给出导致性原因（如硬件连接、摄像头占用、配套软件版本等问题）。 9.为保证兼容性及稳定性，须与交互智能平板为同一品牌厂家。 | 1 | 台 | 必配
3 | 校园设备运维管理系统 | 希沃集控 | 1、支持远程实时控制设备，可监测设备当前运行界面，并远程操作设备界面；支持发送提醒类通知、全剧弹窗类紧急通知、桌面常驻类公告通知。 2、支持同时查看9/16/20 个的教室的实时摄像头画面、设备屏幕画面；并支持在一个显示界面同时查看单个教室内屏幕、摄像头的实时画面及麦克风的声音。 3、支持查看学校当前已上报的所有疑似风险窗口和上报次数，并支持拦截某个应用所有窗口、某个进程所有窗口、某个具体窗口，支持将某个应用、某个进程、某个具体窗口加入白名单，不对软件进行拦截，以减少教学过程中不良窗口弹出对教学氛围的影响。 4、支持100位老师同时向不同设备发起直播，直播方式包含纯桌面直播、视频直播、音频直播、桌面+视频直播方式，直播过程中支持增、删接收直播观看的班班通设备:支持实时查看收看端教室画面:支持切换直播画质清晰度;支持实时查看直播源码率、FPS 数据。 5、支持通过微信小程序，实时查看设备运行状态、异常情况；支持向在线设备下发指令，并可查看每个指令的执行情况；支持查看设备及教室内摄像头的实时画面及声音，可远程发送文本消息、语音消息;支持查看设备的基础使用数据，包含设备日均开机时长分布、设备活跃趋势分析、软件活跃度分析、软件使用时长排行、设备健康度排行。 | 1 | 套 | 必配
4 | 教学备授课软件 | 希沃白板5 | 1、为使用方全体教师配备个人账号，形成一体的信息化教学账号体系；根据教师账号信息将教师云空间匹配至对应学校、学科校本资源库。支持通过数字账号、微信二维码、硬件密钥方式登录教师个人账号。 2、可在备课场景中搜索课件库课件资源，具有293884份课件资源，能按照教学环节筛选对应课件页一键插入课件中，可导入新课、作者简介；能按照元素类型思维导图、课堂活动选取需要的部分补充课件缺失的部分；可以在查看部分课件的同时查看对应整份课件，了解作者整体教学思路。 3、云教案内容无需人为保存即可同步至云空间，支持已链接方式进行定向式分享和开放式分享。接收者可直接在桌面浏览器、微信浏览器内打开预览，可将云教案转存至个人云空间。云教案支持导出为PDF格式，云教案能够插入表格、图片音视频、文档附件。 4、互动课件支持定向分享，分享者可将互动课件、课件组推送至指定接收方账号云空间，接收方可在云空间接收并打开分享课件，且支持链接获取，分享链接可设置访问有效期。 5、支持PPT解析课件、互动云课件和云端资源调用等多种备课方式。教师可以直接在课件中调取试题、微课视频、仿真实验等云端资源，可以自由创建试题、课堂互动游戏、思维导图、网络画板、学科工具等形成互动课件。 | 1 | 套 | 必配
6 | 互动教学软件 | 互动助手 | 1.软件应支持微信扫码登录，无需输入账号密码即可实现登录， 用户可便捷、快速进入互动课堂。 2.授课过程中，可实时显示授课端及参与互动的听课端画面，用 户可实时查看授课端的拍摄效果，及听课端的实时状态。 3.★支持用户无需通过平台，直接创建网络教研，即时生成教研 二维码，扫码可进行查看教研简介、发送点评等。（提供相应检 测报告并加盖厂家公章） 4.★支持互动课堂中可对本地班级、听课班级中表现好的班级发 送点评奖励，每堂课可统计各班点评总分，并在课上一键展示最 高得分的班级进行表扬。（提供相应检测报告并加盖厂家公章） 5.★绑定摄像机实现美颜功能，美化课堂人物效果：至少支持自 定义8个美颜项目，包括美白、磨皮、瘦脸、大眼、祛眼袋、祛 法令纹、亮度、清晰等，满足各类美颜需求；（提供相应检测报 告并加盖厂家公章） 6.★绑定摄像机实现无绿幕虚拟抠像，方便教师更换画面背景， 突出人物：提供不少于3个默认背景图，方便教师快速选用；支 持添加本地图片设置为背景图，方便教师满足更多主题需求。 ( 提供相应检测报告并加盖厂家公章） 7.★提供不少于4个通用工具，8个学科工具，支持语文、数学、 英语、美术、地理等学科使用，并支持授课端与听课端多方交互 触控。（提供相应检测报告并加盖厂家公章） 8.★课堂活动：支持用户在云课件中进行远程同步课堂游戏，异 地教室的学生可同时在大屏上进行知识竞赛， 以左右分屏形式实 现两个教室的学生同台竞争。支持至少6种类型、50个模板的课 堂活动，丰富课堂趣味性。支持班级竞赛模式，老师可看到所有 参与班级的游戏进度，活动结束后有分数排名。（提供相应检测报告并加盖厂家公章） 9.支持用户无需通过平台，直接创建公网直播，即时生成直播 二维码，支持不少于200点同时观看高清直播功能。 10.★支持多系统兼容性。除适配Windows操作系统外，至少能与 主流国产操作系统（鸿蒙、UOS、麒麟、深度）其中一个适配并 正常安装运行，满足国内不同教学系统环境要求。（提供相应检测报告并加盖厂家公章） | 1 | 个 | 必配