## Q1.8
序号 | 设备材料 名称 | 品牌 | 型号 | 主要技术性能参数、规格指标/说明 | 数量 | 单位
1 | LED显示屏 | 强力巨彩 | Q1.2Pro | 像数点间距 1.2mm | 9.32 | 平方
2 | 电源 | 铂强 | 4.5V-200W | 1、输出电压：4.5V/5V/DC；输出电流：60A；额度功率：280W；纹波与噪声：150mVp-p；电压调节范围：4.05～4.95V； 2、输入电压/输入频率：200～240VAC/47～63HZ；功率因素（Typ）：PF≥0.5； 3、浪涌电流（Typ）40A/230VAC 4、过载保护：110%～150%rated； 5、短路：输出端短路后电源保护，消除短路后可自动恢复输出； 6、绝缘强度：I/P-O/P、I/P-FG、O/P-FG：大于100MΩ/500VDC/25℃/70%RH； 7、工作温度：-30℃～+50℃ (AC 230V)； 8、储存温度/湿度：-40～+85℃，10～95%RH 不凝固； 9、寿命：100,000小时(25℃)； 10、保护功能：过载/短路保护。 | 31 | 台
3 | 接收卡 | 卡莱特 | E120 | 1. 集成HUB75，无需再配转接板，更方便，成本更低； 2. 减少接插连接件，减少故障点，故障率更低； 3. 支持常规芯片实现高刷新、高灰度、高亮度； 4. 全新灰度引擎，低灰度表现更佳； 5. 细节处理更完美，可消除单元板设计引起的某行偏暗、低灰偏红、鬼影等细节问题； 6. 支持14bit精度的色度、亮度一体化逐点校正； 7. 支持所有常规芯片、PWM芯片和灯饰芯片； 8. 支持静态屏、1/2~1/64扫之间的任意扫描类型； 9. 支持任意抽点，支持数据偏移，可轻松实现各种异型屏、球形屏、创意显示屏； 10. 单卡支持16组RGB信号输出； 11. 支持超大带载面积，单卡带载128*512，256*256； 12. 先进设计，优质元器件，全自动高低温老化测试，零故障出厂； 13. 支持DC 3.3V~6V超宽工作电压，有效减弱电压波动带来的影响； | 26 | 张
4 | 视频处理器 | 卡莱特 | X6 | 1. 针对LED显示屏工程应用领域的专业级控制系统和视频处理设备，具备丰富的视频信号接口，支持SDI、HDMI、DVI等高清数字接口，多路信号间无缝切换；支持广播级缩放及多画面显示。具备6个千兆网口输出，单机可支持最宽8192像素，或最高8192像素的LED显示屏。同时，还具备一系列丰富实用的功能，可以实现灵活的屏幕控制和高品质的图像显示，在LED显示屏工程应用领域具有显著优势。 2. 支持丰富的数字信号接口，包括1路SDI，1路HDMI，2路DVI； 3. 最大输入分辨率1920*1200@60Hz，支持分辨率任意设置； 4. 最大带载390万像素，最宽可达8192点，或最高可达8192点； 5. 支持视频源任意切换，任意缩放； 6. 支持三画面显示，位置、大小可自由调节； 7. 支持HDCP1.4； 8. 双USB2.0高速通讯接口，用于电脑调试和主控间任意级联； 9. 支持亮度和色温调节； 10.支持低亮高灰； | 1 | 台
5 | 辅材 | 定制 | 国产 | 3*2.5电源线、长排线、接卡网线 | 100 | 米
6 | 智能配电柜 | 福佑 | 20KW | 具有过载、过流、过载保护；通过软件控制电源系统的开关,具有温湿度采集、开关大屏电源、声音传输功能;可设定任意时间开启和关闭电子显示屏电源;可设定任意时间播放指定节目内容;可设定任意时间关闭计算机;含感应雷防护； | 1 | 台
8 | 屏体主供电电缆 | 昆缆 | 16平方 | 用途：主配电柜到LED屏配电柜之间的线缆；纯铜4*16 开槽100米左右,混凝土回填 | 120 | 米
9 | 通讯线缆 | 海康威视 | CAT5E | 产品类型:超五类非蔽屏网线; 产品适用:1000Base-T; 输送距离:70米; 传输率:100Mbps;工作温度:-20-60℃; 可选颜色:灰色，可选红，黄，绿，蓝等颜色;包装规格:305米/箱;带载点数：65万点像素 | 600 | 米
10 | 台式电脑 | 联想 | 拯救者刃7000K | 14代i7-14650HX RTX4060 8GB显卡 内存16G DDR5 32寸显示器 | 1 | 台
| 音响 | 国产 |  | 功放，无线话筒*4，音响*4,效果器， | 1 | 批
10 | 钢结构 | 定制 | 国产 |  | 10 | ㎡
11 | 备用 | 定制 |  | 单元板2张、电源1台、接收卡1张 | 1 | 批
13 | 安装/调试 |  |  | 乙方负责上门安装产品，以及整体设备的调试； | 10.65 | ㎡
14 | 不锈钢包边 |  |  |  | 10.5 | ㎡