## Sheet1
安宁市政务服务管理局
室内D1.86高刷LED全彩显示屏清单（响应供应商不得更换品牌和型号）
序号 | 产品名称 | 品牌 | 型号 | 技术参数 |  |  |  | 数量 | 单位 | 产品图片 | 备注
1 | 室内表贴全彩屏 | 海佳彩亮 | D1.86 TOP | ★1.像素点间距：≤1.86mm；驱动方式 1/43 扫恒流驱动 2.像素构成：1R1G1B；像素密度：≥289050 Dots/㎡； 3.单元板尺寸:320mm*160mm;单元板分辨率172*86=14792 Dots; 4.亮度：0-1200cd/㎡可调，具有蓝光抑制功能；亮度均匀性：≥98%；亮度调节 256 级手动/自动 5.刷新率：≥3840Hz； 6.色温：3000-9000K可调；色度均匀性：±0.003Cx,Cy之内； ▲7.反光率：≤2％；水平/垂直视角：≥170°； 8.像素失控率：≤0.00001，出厂时为0； ▲9.能源效率：≥3.0cd/㎡； ▲10.信噪比：≥47dB； ▲11.睡眠模式功率密度：≤150W/㎡； 12.对比度：≥8000:1 ； 13.画面延时：≤2ms； ▲14.屈服强度：170mpa； ▲15.抗拉强度：230mpa； ▲16.横向/纵向拉伸承载力：≥2.5吨； 17.峰值功耗：≤500W/㎡，平均功耗：≤180W/㎡； 18.灰度等级：≥16bit ； 19.维护方式：支持前后维护； |  |  |  | 9.3184 | ㎡ |  | 净面积
|  |  |  | 名称 | 长 | 高 | 合计
|  |  |  | 单元板数量（张） | 13 | 14 | 182
|  |  |  | 接收卡排列（张） | 13 | 1 | 13
|  |  |  | 净屏体尺寸（m） | 4.16 | 2.24 | 9.3184
|  |  |  | 含外框尺寸（m） | 4.25 | 2.33 | 9.9025
|  |  |  | 屏幕分辨率（点） | 2236 | 1204 | 2692144
2 | 同步接收卡 | 灰度 | HDR712 | 1.集成HUB75，无需再配转接板，更方便，成本更低； 2.减少接插连接件，减少故障点，故障率更低； 3.支持常规芯片实现高刷新、高灰度、高亮度； 4.全新灰度引擎，低灰度表现更佳； 5.细节处理更完美，可消除单元板设计引起的某行偏暗、低灰偏红、鬼影等细节问题； 6.支持14bit精度的色度、亮度一体化逐点校正； 7.支持所有常规芯片、PWM芯片和灯饰芯片； 8.支持静态屏、1/2~1/64扫之间的任意扫描类型； 9.支持任意抽点，支持数据偏移，可轻松实现各种异型屏、球形屏、创意显示屏； 10.单卡支持16组RGB信号输出； 11.支持超大带载面积，单卡带载128*512，256*256； 12.先进设计，优质元器件，全自动高低温老化测试，零故障出厂； 13.支持DC 3.3V~6V超宽工作电压，有效减弱电压波动带来的影响； 符合欧盟 RoHs 标准； 符合欧盟 CE-EMC 标准。 |  |  |  | 13 | 张
3 | 发送设备/视频处理器 | 灰度 | VP410A | VI-D（24+1）×1，最大支持分辨率为1920×1200@60Hz，支持自定义分辨率；HDMI（A Type）×1，兼容HDMI1.3及以下版本，最大支持分辨率为1920×1200@60Hz，支持自定义分辨率；VGA (D-Sub)×2，最大支持分辨率为1920×1200@60Hz（UXGA）；CVBS (BNC)×2，NTSC/PAL自适应，支持3D 梳状滤波器；1/8" TRS 音频×4，2.0Vp-p / 10 KΩ。 3、支持以下输出信号接口： DVI-D（24+1）×2，单口最大支持分辨率为2048×1152@60Hz，支持自定义分辨率，最宽支持3840像素，最高支持1536像素，双口拼接输出最大分辨率可达2560×1536@60Hz；DVI-LOOP（24+1）×1，环出显示DVI输入信号；Audio 1/4" TRS音频×1。 4、支持RS232(RJ11)控制端口； ★5、支持输出口拼接功能，双口拼接输出最大分辨率可达2560×1536@60Hz。 ★6、支持监视输出功能，可在本地监视器上全屏监视主输出画面内容。 7、支持高帧率处理：内部运算处理采用60HZ高帧率模式，保障动态画面流畅显示。 8、支持双画面显示：可实现画中画（PIP）、画面并列（PBP）、画外画功能（POP），每个画面均可自由缩放、摆放，画面之间可相互叠加。 9、支持EDID配置管理：支持EDID（Extended Display Identification Data，扩展显示识别数据）的读取、修改、自定义。 |  |  |  | 1 | 台
4 | 配电箱 | 万屏安 | 16KW | 柜体材质：加厚冷轧钢板；产品特点：具有手动/自动启停按钮，一键启动功能、内置远程控制端口、维修插座；断路以及漏电保护措施； |  |  |  | 1 | 个
5 | 开关电源 | 海佳 | 200W/4.5V/40A | 输入电压:220;输出功率:200W;输出电压:4.5V;工作效率:85%;工作温度:0-40℃@100%, -10%@80%, 50℃@60%;储存环境:-20℃～+85℃,20%～95%RH |  |  |  | 45.5 | 台
6 | 网络跳线 | 凯纳特 | CAT5E | 传输速率:1000Kpbs； 使用温度:-20+85℃； 储存温度:-20+85℃； 单线长度：500mm; |  |  |  | 13 | 条
7 | 框架结构 | 昆钢 | 定制 | 根据用户方提供的图纸及现场勘测,按设计图进行施工按照《钢结构施工质量验收规范》GB50205-2001进行制作设计标准:《钢结构设计规范》GB50017-2003施工标准:90mm*45mm 安装方式：贴墙式安装 |  |  |  | 9.9025 | ㎡
8 | 不锈钢包边 | 定制 | 定制 | 专为显示屏定制的不锈钢钛金包边，不锈钢厚度1.0mm，颜色可根据用户要求定制；默认：磨沙黑防指纹。 |  |  |  | 9.9025 | ㎡
9 | 屏体内部电缆 | 国标 | VVR2.5㎡ | 用途:LED屏配电柜到屏体背后的线缆;名称:铜芯橡套软电缆; ;护套材质:聚氯乙烯PVC;整卷数量：100米/卷； |  |  |  | 45.5 | 条
10 | 通讯控制线 | 安普 | 超五类 | 网线：5条，一条备用；产品类型:超五类非蔽屏网线; 产品适用:1000Base-T; 输送距离:70米; 传输速率:100Mbps; 工作温度:-20-60℃; 可选颜色:灰色，可选红，黄，绿，蓝等颜色; 包装规格:305米/箱;带载点数：65万点像素 |  |  |  | 1 | 箱
11 | 主电电源线 | 明超、多宝 | BVR4㎡ | BVR:3*4㎡1组；用途:LED屏配电柜到屏体背后的线缆; 名称:铜芯护套软电缆; 线芯材质:无氧纯铜绝缘材料;护套材质:聚氯乙烯PVC;整卷数量：100米/卷； |  |  |  | 180 | 米
12 | 音响功放 | EodExo | 40W | 功放带有USB接口/SD卡槽/FM，支持MP3格式。便于紧急广播，功率输出短路保护警告、自带提示音报警。额定功率：40W 输出形式：1.定压70V/100V 2.定阻4-16欧姆 频率响应：40Hz-18KHz±0.5dB电源电源：AC2201.音柱全天候设计，防水外壳，选用防水单元，室内外均宜，寿命长，声音清晰、明亮；配有安装支架，安装便捷；额定功率：20W，输入电压：70-100V ； 灵敏度(1m,1W)：92dB；最大声压级(1m)：110dB；频响：80-16,000Hz； |  |  |  | 1 | 套
14 | 安装辅材 | 国标 | 国标 | 磁柱，单元板排线，单元板电源线，系统长排线，挂件、镙丝钉等辅材； |  |  |  | 1 | 项
15 | 备品备件 | 原厂 | 原厂 | 单元板4张；电源1个；接收卡1张;长排线：10条； |  |  |  | 1 | 项
16 | 运输/安装调试/培训 | 定制 | 定制 | 上门安装产品，以及整体设备的调试；培训出专业的日常操作人员； |  |  |  | 9.3184 | ㎡