## 室内LC1.86P
会议室彩色LED大屏
序号 | 产品名称 | 品牌 | 型号 | 技术参数 | 数量 | 单位
一、屏体部分
1 | LED显示屏（高刷） | 洲明-蓝普 | LC1.86P | 显示尺寸：3840*2240MM，高刷新率，无摩尔纹。 1.像素构成：表贴三合一，像素间距≤1.86mm，像素点密度≥289050/㎡。 2.显示尺寸（宽）4480mm×（高）2400mm允许正负偏离1%，物理分辨率不低于（宽）2408点×（高）1290点。 3.▲白平衡亮度≥750cd/㎡、色温：1000K—20000K可调、对比度9000:1、刷新频率≥3840HZ、换帧频率：符合SJ/T 11141-2017标准：50、60、120HZ； 4.▲具有信号加密传输功能，支持控制器与屏体之间信号加密传输功能，防止网络恶意入侵。 5.低亮高灰特性：100%亮度时，16bit灰度；70%亮度时，16 bit 灰度；50%亮度时，13bit 灰度；20%亮度时，12bit灰度。 6.▲系统支持自动检测长时间没有使用屏体，将启动除湿模式30min ，使屏体从10％到100％零度逐步显示，提升产品稳定性。 7.支持前/后维护、支持磁吸固定方式功能、支持不关屏热插拔抢修维护功能、符合能效一级，能源效率≥3.2cd/W； 8.LED 显示屏可实现实时监控显示屏工作状态，具有故障自动告警功能，发生故障立即发消息到指定邮箱，及时处理； 9.▲模组拼接相对偏差符合SJ/T11141-2017标准C级，模组间相对错位均值≤0.1mm，平整度等级P≤0.05，水平/垂直相对错位等级CS≤1.1%; 10.单元产品最大功耗13W, 平米最大功耗≤253W/㎡；平米平均功耗≤85W/㎡、可视角：水平视角≥170°、垂直视角≥170°； 11.模组机械强度≥25MP、色域覆盖≥120%、亮度均匀性≥99%、色度均匀性：±0.002CX, Cy 之内，LED显示屏图像主观质量评价优； 12.▲支持采用双系统备份，两套发送卡和两套接收卡互为备份方式，任一套发送卡和接收卡故障不影响屏体正常显示； 13.LED显示屏图像具有具体视频降噪、增强、运动补偿、色彩变换、钝化等图像处理功能、亮度/对比度/色度调节/视觉修正等图像调整功能； 14.▲LED显示屏具有具有多点测温系统，均衡散热，防止局部温度过高造成色彩漂移，并提高显示屏寿命； 15.支持单点亮度色度校正功能，校正后亮度损失＜8%、LED显示屏画面延迟≤500ns，画面信噪比≥60dB； 16.▲LED显示屏具有单点检测、通讯检测、温度检测，电源检测，温度监控等功能。 17.寿命典型值≥100000h、无故障时间≥100000h、连续工作168h, 不应出现电、机械或操作系统的故障; 18.▲使用低烟无卤素环保线材，符合YD/T1019-2013《数字通信用聚烯烃绝缘水平对绞电缆》标准，时延差应符合≤45ns/100m的技术要求； 19.为确保LED显示屏稳定性，需通过冷热冲级试验：将LED 显示屏加温到60℃ 再降温到-20℃ 进行8h 循环冷热冲击实验，符合GB 4943.1-2022音视频、信息技术和通信技术设备第1 部分：安全要求 20.为保证LED显示屏屏稳定性，按GB/T 2423.7-1995，样品处于自由状态下：检测面跌落、角跌落。倾跌与翻倒、自由跌落、弹跳跌落，测试结束后样品外观无异常，上电测试功能正常； 21.支持模组级LED灯防撞灯保护装置，具备防碰撞焊盘技术； 22.▲支持一键点屏技术，开机后自动识别连接，无需重新系统配置； 23.抗电强度：在交流电源输入端与金属外框可触及的金属结构件（与保护接地接） 间施加50Hz 基本正弦波、1500V （有效值）的测试电压， 1min, 测试期间应不发生绝缘击穿、泄漏电流≤2.5mA/㎡。 24.LED显示屏具有过流、断路、短路、过压、欠压、超温、超负荷、断电等功能。 25.▲为确保LED显示屏的结构可靠性，按GB/T6587-2012中5.9.3的规定，对组成LED显示屏的显示模组进行， 在振动频率5Hz~55Hz~5Hz,振幅为0.19mm的条件下，一次扫描5min, 互相垂直的二个轴向各扫描二次，测试结束后，样品零部件无松动， 外观正常，样品上电功能正常； 26.▲具有隐亮消除、毛毛虫现象消除、具有H2S宽动态处理技术，正常工作显示画面无重影和拖尾现象，无几何失真和非线性失真； 27.光生物安全检测：依据标准进行光生物安全及蓝光危害评估检测无危害类在8h (30000s)曝辐中不造成光化学紫外危害（ES），并在1000s（约16min) 内不造成近紫外危害(EUVA)，并在10000s（约2.8h）内不造成对视网膜蓝光危害（LB）并在10s内不造成对视网膜热危害（LR），并且在1000s内不造成对眼睛的红外辐射危害(EIR)LB≤100W.m-2.sr-1 28.▲为确保LED显示屏人眼观看舒适度：(VIC0指数）范围在0-1级，满足CSA035.2-2017 标准，支持抑制摩尔纹功能，减轻摩尔纹视觉主观效果80%； 29.▲第3-28项需提供封面具有CMA、ilac-MRA、CNAS标志的权威检测机构出具的检测报告复印件。 30.▲投标产品通过：CCC认证、节能认证，提供以上证书复印件。 31.ISO14001环境管理体系认证证书、ISO9001质量管理体系认证证书、ISO27001信息安全管理体系认证证书、IECQ QC 080000有害物质管理体系认证、中国招投标领域绿色低碳环保诚信企业AAA以上认证 | 8.6 | ㎡
二、配套设备
1 | 接收卡 | 蓝普 | LNR7512-S | 1、支持逐点亮色度校正，配合软件和相机，对每个灯点的亮度和色度进行校正。 2、支持快速亮暗线调节，用来消除灯板与灯板、箱体与箱体之间的缝隙。 3、支持3D 功能，配合支持 3D 功能的控制器，,开启 3D 功能，设置 3D 参数， 使显示屏播放画面显示 3D 效果。 4、超大带载：自带12个接口，最大支持带载512x512； 5、为方便前后维护，可快速标示出选定的目标箱体， 使箱体正面显示闪烁方框、同时改变箱体指示灯闪烁频率。 6、支持接收卡预存画面设置，可以将指定图片设置为显示屏的开机画面、网线断开或无视频源信号时的画面。 7、▲支持温度和电压监测，可以监测自身的温度和电压，无需其他外设，在软件端可以查看接收卡的温度和电压。 8、支持液晶模块， 5pin 液晶模块用于显示接收卡的温度、电压、单次运行时间和总运行时间。 9、通过桧测接收卡之间数据传输质量和误码情况，可以快捷地识别出硬件连接异常的箱体位置，便于维护。 10、支持固件程序回读，支持回读接收卡的固件程序并保存到本地。 11、支持配置参数回读，软件可以回读接收卡配置参数并保存到本地。 12、通过主备冗余机制增加接收卡串联的可靠性。主备串联线路中，当其中一条线路出现故障时，另一条线路会即时工作，保证显示屏正常工作。 13、支持通过软件在接收卡上保存两份接收卡配置参数，其中一份作为备份参数。 14、接收卡支持出厂时保存了两份应用程序，以防程序更新异常导致的升级卡死。 15、第1-14项需提供封面具有CMA、ilac-MRA、CNAS标志的权威检测机构出具的检测报告复印件。 ▲为确保系统兼容性，数据接收卡需与LED显示屏为同一生产厂商。 | 27 | 张
2 | 跳线 | 国产 | CAT5E | 传输速率:1000Kpbs； 使用温度:-20+85℃； 储存温度:-20+85℃； | 25 | 根
3 | LED显示屏控制软件 | 诺瓦 | ViPlex Express | 支持多种视频格式、图片、动画、Office文件、文字、时钟、走马灯、天气、计时、温湿度、流媒体、网页、采集卡、摄像头、Rss简讯 页面支持一个或多个窗口 支持多个窗口个数不同的页面按次数或播放时长切换播放，且切换过程平滑无黑帧 | 1 | 套
4 | 开关电源 | 创联 | LDK-200-5 | 输入电压:220; 输出功率:200W; 输出电压:5V; 工作效率:88%; | 32 | 块
5 | 配电柜 | 国产 | 10KW | 三相配电，具有过载、过流、过载保护，软件控制电源系统的开关 具有温湿度采集、开关大屏电源、声音传输功能 可设定任意时间开启和关闭电子显示屏电源 可设定任意时间播放指定节目内容，可设定任意时间关闭计算机 | 1 | 台
6 | 多功能卡 | 蓝普 | LNF300 | 支持 RS232 串口通信。 支持用网口级联在接收卡之前、之间、最后。 具有定时功能，可以替代定时器和延时器使用。 支持配电箱温度检测。 支持接 4 路光探头实现自动亮度调节。 支持 8 路电源开关控制。 | 1 | 张
7 | 视频处理器 | 蓝普 | LNV1060 | 1.▲支持至少 5 路输入接口，包括 1 路 DVI，1 路 HDMI1.3，1 路 VGA，1 路 USB 播放，1 路 CVBS，以适用各种前端输入信号； 2.集成发送卡和视频处理器的功能，简化系统链路，提高系统的稳定性及兼容性；。 3.▲支持插入U盘播放1080P@30HZ以内的视频及图片； 4.设备前面板配备直观的 LCD 显示界面，可直接观察网口的通讯状态，设备型号，屏幕大小及信号源状态等信息，简化系统的控制操作。 5.▲支持配合多功能卡，实现对屏体电源的手动控制，自动控制，以及软件控制，灵活简单。 6.支持 DVI、HDMI 的输入分辨率预设及自定义调节，支持1920*1200,1920*1080,1080*720等多种分辨率。 7.▲支持逐点亮度校正，可以对所有灯点的亮度和色度进行采集校正，有效消除LED模组的色差，使整屏的亮度和色度达到高度均匀一致，提高显示屏的画质。 8.支持快捷点屏，简单操作即可完成屏体配置。 9.支持 4 个千兆网口输出，最大带载 可达260万像素。 10.支持创建 不少于6个用户场景作为模板保存，可直接调用，方便使用。 11.支持通过 RS232 协议连接中控设备。 12.▲上述参数投标商需提供CNAS认可的检测机构出具的测试报告；。 13.为确保大屏系统兼容性，视频控制器需与LED显示屏为同一品牌，提供视频控制器CCC认证证书复印件。 | 1 | 台
三、配套设备
1 | 电缆 | 国产 | 定制 | 用途：用户主配电柜到LED屏配电柜之间的线缆 绝缘材料:塑料绝缘电力电缆 | 5 | 米
2 | 电源线 | 国产 | RVV3*4 | 用途:LED屏配电柜到屏体背后的线缆 名称:铜芯护套软电缆 线芯材质:无氧纯铜绝缘材料 护套材质:聚氯乙烯PVC | 50 | 米
3 | 网线 | 国产 | 超五类网线 | 产品类型:超五类网线 产品适用:1000Base-T 输送距离:100米 传输速率:100Mbps | 1 | 箱
4 | 机柜 | 图腾 | G26624 | 尺寸：600*600*1255 颜色:黑色 | 1 | 台
5 | 点对点投屏器 | 绿联 | CM507 | 200米无线投屏器，企业会议级¦稳定低延迟，5G传输协议+外置两根高性能天线200米远距离传输也能做到稳定低延迟，支持1920*1080P/60Hz高清分辨率，搭载高性能芯片+5G无线通信模块 | 2 | 套
6 | 备品备件 | 同批次 | 同批次 | 单元板2张、电源2个、接收卡1张,真空吸盘 | 1 | 项
7 | 高清线 | 优越者 | 20 | HDMI高清线20米，2.0版4K高清 | 2 | 条
8 | 切换器 | 绿联 | 15263 | 合金款，8K/60HZ，遥控按键切换、DC供电 | 1 | 台
9 | 铝合金线槽 | 国产 | 定制 | 铝合金线槽 | 1 | 批
四、屏体结构和施工部分
1 | 钢结构 | 国产 | 定制 | 根据用户方提供的图纸及现场勘测,按设计图进行施工 按照《钢结构施工质量验收规范》GB50205-2001进行制作 设计标准:《钢结构设计规范》GB50017-2003 施工标准:《钢结构施工规范》GB50755-2012 验收规范:《钢结构工程施工质量验收规范》GB 50205 安装方式：壁挂式 | 8.6 | ㎡
2 | 钛金包边 | 国产 | 定制 | 专为显示屏定制的不锈钢钛金包边 不锈钢厚度1.0mm 颜色可根据用户要求定制 | 13 | 米
3 | 物流/安装/调试/培训 | 国产 | 定制 | 乙方负责上门安装产品，以及整体设备的调试 乙方负责为甲方培训出专业的日常操作人员 | 1 | 项