## Sheet1
操场LED室外条屏
序号 | 产品名称 | 品牌 | 型号 | 技术参数 |  |  | 数量 | 单位
一、屏体部分
1 | 操场LED室外屏 | 强力巨彩 | P10全户外单红 | 1.像数点间距：10mm；规格：P10；模组分辨率：32*16=512Dots； 2.像素密度：10000Dots/㎡；像素构成：1R；灯管封装：SMD2835H； 3.尺寸(长*宽*厚)：320*160*14.2mm；重量：0.267kg±0.01kg； 4.结构特点：灯驱合一； 5.输入电压(直流)：4.5±0.1V ；最大电流：≤5.5A； 6.模组功率：≤27.5W；驱动方式：1/2S恒流驱动； 7.40A电源带模组数：（测试全亮带载）：6张； 8.40A电源带模组数（使用走字带载）：12张； 9.亮度：≥1500cd/㎡；亮度均匀性：＞0.8； 10.屏幕水平视角：140±10度；屏幕垂直视角：130±10度； 11.最佳视距：≥10m ；使用环境：户外； 12.每平方模组最大功率：≤540W/㎡； 13.配电功率（每平方最大功率÷78%÷85%）：≤815W/m2； 14.灰度等级：8bits；显示颜色： 256种； 15.换帧频率：≥60帧/秒；刷新频率：≥60Hz； 16.输入信号：DVI/VGA，视频(多种制式)RGBHV、复合视频信号、S-VIDEO YpbPr(HDTV) ； 17.使用寿命：≥10万小时；平均无故障时间：≥1万小时； 18.衰减率(工作3年) ：≤25％；连续失控点：0； 19.离散失控点：＜0.0001，出厂时为0，盲点率：＜0.0003，出厂时为0； 20.工作温度范围：-20-40℃；工作湿度范围： 10％-90％RH； 21.防护性能：超温/过载/掉电/过流/过压/防雷(可选项)； |  |  | 12.5 | ㎡
|  |  |  | 模组排列(长*高)： | 52 | 5
|  |  |  | 单元板尺寸(mm): | 320 | 160
|  |  |  | 含框显示尺寸(mm): | 16730 | 890
|  |  |  | 物理分辨率(点)： | 1664 | 80
2 | 控制卡 | HD | W66 | 支持：文本、图片、时间、计时等显示 支持节目边框、区域边框设定，支持自定义边框 40余种文字特效显示，支持简易动画字 支持空心字体、描边字体等设置 支持区域文字背景设置，支持 Excel 表格直接添加 |  |  | 1 | 张
3 | 边框 | 国产 | 4590F | 规格:45mm*90mm 材质:铝合金 材质厚度:1.2mm 颜色:黑色哑光 |  |  | 35 | 米
4 | 安装背条 | 国产 | 定制 | 根据用户方提供的图纸及现场勘测,按设计图进行施工 按照《钢结构施工质量验收规范》GB50205-2001进行制作 设计标准:《钢结构设计规范》GB50017-2003 施工标准:《钢结构施工规范》GB50755-2012 验收规范:《钢结构工程施工质量验收规范》GB 50205 安装方式：壁挂式 |  |  | 12.5 | ㎡
5 | 单双色电源 | 思齐 | A-200W5V | 工作额定输出电压 V1:+5.0Vdc 额定输出电流范围 0～40A |  |  | 24 | 个
6 | 备品备件 | 国产 | P10 | 单元板20张 电源10个 |  |  | 1 | 项
| 防雨防水处理 | 国产 | 定制 | 防雨防水处理，质保5年 |  |  | 1 | 项
二、选配设备
1 | 电缆 | 国产 | RVV3*2.5 | 用途:LED屏配电柜到屏体背后的线缆 名称:铜芯护套软电缆 线芯材质:无氧纯铜绝缘材料 护套材质:聚氯乙烯PVC，100米/卷 |  |  | 40 | 米
2 | 网线 | 国产 | CAT5E | 产品类型:超五类网线 产品适用:1000Base-T 输送距离:100米 传输速率:100Mbps |  |  | 50 | 米
三、施工部分
1 | 物流/安装/调试/培训 | 国产 | 定制 | 乙方负责上门安装产品，以及整体设备的调试 乙方负责为甲方培训出专业的日常操作人员 |  |  | 12.5 | ㎡